## Содержание
Содержание
1 | Болт с шестигранной головкой | -1
2 | Болт с шестигранной головкой самоконтрящийся | -11
3 | Болт с шестигранной головкой и заострённым концом | -11
4 | Болт с шестигранной срезанной головкой | -11
5 | Болт с отверстием в головке | -12
6 | Болт с шестигранной головкой и пружинной шайбой в сборе | -12
7 | Болт с шестигранной головкой и зубчатым буртиком | -12
8 | Болт с отверстием на стержне | -13
9 | Болт установочный | -13
10 | Болт с квадратной головкой | -13
11 | Болт с квадратным подголовком | -14
12 | Болт приварной | -14
13 | Пресс-болт | -15
14 | Болт фланцевый | -16
15 | Болт дюймовый | -17
16 | Заготовка болта | -17
17 | Болты крепления колеса | -17
18 | Болты различные | -18
19 | Винт с цилиндрической головкой и прямым шлицем | -19
20 | Винт с полупотайной головкой и крестообразным шлицем | -20
21 | Винт с цилиндрической головкой и крестообразным шлицем | -21
22 | Винт с потайной головкой и крестообразным шлицем | -22
23 | Винт установочный с цилиндрическим концом и прямым шлицем | -22
24 | Винт с полукруглой головкой | -23
25 | Винт с шайбой в сборе | -23
26 | Винты различные | -23
27 | Винт самонарезающий с шестигранной головкой и фланцем | -23
28 | Винт с внутренним шестигранником | -24
29 | Винт самонарезающий с полупотайной головкой и крестообразным шлицем | -26
30 | Винт самонарезающий с потайной головкой | -26
31 | Винт самонарезающий с цилиндрической головкой и крестообразным шлицем | -27
32 | Шпилька с глубиной завинчивания 2d | -28
33 | Шпилька с глубиной завинчивания 1.5d | -29
34 | Шпильки различные | -30
35 | Шпилька с глубиной завинчивания 2.5d | -30
36 | Гайка шестигранная нормальная | -31
37 | Гайка шестигранная низкая и высокая | -32
38 | Гайка упорная | -32
39 | Гайка шестигранная прорезная нормальная | -33
40 | Гайка шестигранная самоконтрящаяся | -33
41 | Гайка глухая | -34
42 | Гайка квадратная | -34
43 | Гайка шестигранная с зубчатым буртиком (фланцевая) | -34
44 | Гайка шестигранная с бобышками для контактной сварки | -35
45 | Гайка шестигранная с пояском | -35
46 | Гайка соединительная | -36
47 | Гайка накидная | -36
48 | Гайка со сферой | -36
49 | Гайка круглая | -37
50 | Заготовка гайки | -37
51 | Штифт цилиндрический | -38
52 | Штифты различные | -39
53 | Пальцы различные | -39
54 | Палец | -40
55 | Палец шаровой | -41
56 | Пробка с наружной резьбой и шестигранной головкой | -42
57 | Пробка резьбовая коническая | -42
R.M.
58 | Пробка резьбовая коническая с внутренним шестигранником | -42
59 | Заклёпка с полукруглой уменьшенной головкой | -43
60 | Заклёпка с цилиндрической головкой | -44
61 | Заклёпка с потайной головкой и полым концом | -45
62 | Заклёпка с полукруглой головкой и полым концом | -45
63 | Заклёпка с потайной головкой | -45
64 | Заклёпка с плоской головкой и полым концом | -46
65 | Заклёпка ступенчатая с цилиндрической головкой | -46
66 | Заклёпка односторонняя (отрывная) | -46
67 | Оси различные | -47
68 | Ось ступенчатая | -48
69 | Шайба плоская | -49
70 | Шайба пружинная | -51
71 | Шайба пружинная коническая | -52
72 | Шайба зубчатая | -52
73 | Шайба зубчатая с наружными и внутренними зубьями | -53
74 | Шайба зубчатая упругая с большой плоскостью опоры | -53
75 | Шайба стопорная для валов быстросъёмная | -53
76 | Шайба волнистая | -54
77 | Шайбы замковые и стопорные | -54
78 | Кольцо стопорное для валов | -55
79 | Кольцо стопорное для отверстий | -55
80 | Кольцо стопорное проволочное | -56
81 | Кольца различные | -57
82 | Штуцер | -58
83 | Пресс-маслёнка | -58
84 | Прокладки медные | -58
85 | Шплинт разводной | -59
86 | Шплинты различные | -59
87 | Различные изделия | -60

## Болты 7798
БОЛТ С ШЕСТИГРАННОЙ ГОЛОВКОЙ
ГОСТ 7798-70
Таблица FIAT-ВАЗ 10312
Диаметр резьбы | L длина | S | Класс прочности | Шифр детали | Примечание
М4-6g | 10 | 7 | 5.6 | 1/04445/11 | k=3,5 Ц7.хрIII | v
М4 | 45 | 7 | 5.6 | 1/58912/11 | b=14 k=3,5 Ц7.хрIII | v
М5 | 10 | 8 | 5.6 | 1/09775/11 | k=3,5 Ц6.хр | v
М5 | 12 | 8 | 5.6 | 1/09776/11 | k=3,5 Ц7.хрIII | v
М5 | 12 | 8 | 8.8 | 1/09776/21 | Ц7.хр | k
М5 | 14 | 8 | 8.8 | 1/09777/21 | k=3,5 Ц7.хр | v
М5 | 16 | 8 | 8.8 | 1/09778/21 | k=3,5 Ц7.хрIII | v
М5 | 20 | 8 | 8.8 | 1/09780/21 | k=3,5 Ц7.хр b=18 | v
М5 | 22.5 | 8 | 8.8 | 2203.3769007 | k=3,5 недокат 2max Ц6.хр | r
М5 | 33 | 10 | 5.6 | 2101-1106043 | b=16,5 k=4 Ц6.хр | v
M6 | 10 | 10 | 5.6 | 2123-3724594 | k=4 недокат 2max М3.О-Ви(99)18 | v
М6 | 10 | 10 | 6.8 | 201415-П29 | k=4 Ц6.хр | r
М6 | 12 | 10 | 8.8 | 1/09020/21 | k=4 Ц7.хрIII | k
М6 | 12 | 10 | 8.8 | 1/09020/23 | k=4 Хим.Фос.прм | v
М6 | 12 | 10 | 4.8 | 356-71106 | DIN558 8g k=4 недокат 4max /-02;-03 | r
М6 | 14 | 10 | 8.8 | 1/09021/21 | k=4 Ц7.хрIII | k
М6 | 16 | 10 | 8.8 | 1/09022/21 | k=4 Ц7.хрIII | k
М6 | 16 | 10 | 8.8 | 1/09022/23 | Хим.Фос.прм | v
М6 | 16 | 10 | 5.8 | 356-72262 | k=4 Ц6.хр(III) / -02 | r
М6 | 16 | 10 | 8.8 | 356-71071 | DIN933 вх. в -70750 /-02;-03 | r
М6 | 16 | 10 | 4.8 | 356-71107 | DIN558 недокат 4max вх. в -106 /-02;-03 | r
М6 | 16 | 10 | 5.8 | 356-72263 | вх. в -72262/ -02 | r
М6 | 18 | 10 | 8.8 | 356-71072 | DIN933 вх. в -70750 /-02;-03 | r
М6 | 20 | 10 | 8.8 | 1/09024/21 | k=4 Ц7.хрIII | k
М6 | 20 | 10 | 10.9 | 2101-1702028 | b=9 k=5 крепл. вилки к штоку перекл. | v
М6 | 20 | 10 | 5.6 | 21011-2803084 | b=9 k=5 Ц7.хр кр. облиц. бампера | v
М6 | 20 | 10 | 4.8 | 356-71108 | DIN558 недокат 4max вх.в -106 /-02;-03 | r
М6 | 20 | 10 | 8.8 | 356-70750 | DIN933 k=4 Ц5хр бцв /-02;-03 | r
М6 | 20 | 10 | 5.8 | 356-72264 | вх. в -72262/ -02 | r
М6 | 22 | 10 | 5.8 | 356-72265 | b=18 вх.в -72262 / -02 | r
М6 | 22 | 10 | 8.8 | 356-71073 | DIN933 вх.в -70750 /-02;-03 | r
М6 | 25 | 10 | 5.8 | 356-72266 | b=18 вх. в -72262 / -02 | r
М6 | 25 | 10 | 8.8 | 1/09026/21 | b=18 Ц7.хрIII | k
М6 | 25 | 10 | 4.8 | 356-71109 | DIN558 недокат 4max вх. в -106/-02;-03 | r
М6 | 25 | 10 | 8.8 | 356-70751 | DIN933 вх. в -70750/-02;-03 | r
М6 | 28 | 10 | 5.8 | 356-72267 | b=18 вх. в -72262 / -02 | r
М6 | 28 | 10 | 8.8 | 356-71074 | DIN933 вх. в -70750/-02;-03 | r
М6 | 30 | 10 | 8.8 | 1/09028/21 | b=18 k=4 Ц7.хрIII | v
М6 | 30 | 10 | 8.8 | 853065 | k=4,8 Ц6.хр | k
М6 | 30 | 10 | 4.8 | 356-71110 | DIN558 недокат 4max вх. в -106/-02;-03 | r
М6 | 30 | 10 | 5.8 | 356-72268 | b=18 вх. в -72262 / -02 | r
М6 | 30 | 10 | 8.8 | 356-71128 | DIN931 b=18 k=4 Ц5.хр бцв/-02;-03 | r
М6 | 30 | 10 | 8.8 | 356-70752 | DIN933 вх.в -70750/-02;-03 | r
М6 | 32 | 10 | 5.8 | 356-72269 | b=18 вх. в -72262 / -02 | r
М6 | 35 | 10 | 8.8 | 1/09030/21 | b=18 Ц7.хрIII | v
М6 | 35 | 10 | 4.8 | 356-71111 | DIN558 недокат 4max вх. в -106/-02;-03 | r
М6 | 35 | 10 | 5.8 | 356-72270 | b=18 вх. в -72262 / -02 | r
М6 | 35 | 10 | 8.8 | 356-71129 | DIN931 b=18 вх. в -128/-02;-03 | r
М6 | 35 | 10 | 8.8 | 356-71075 | DIN933 вх. в -70750/-02;-03 | r
М6 | 38 | 10 | 5.8 | 356-72271 | b=18 вх. в -72262 / -02 | r
М6 | 40 | 10 | 8.8 | 1/09032/21 | b=18 Ц7.хрIII | v
М6 | 40 | 10 | 4.8 | 356-71112 | DIN558 недокат 4max вх. в -106/-02;-03 | r
М6 | 40 | 10 | 5.8 | 356-72272 | b=18 вх. в -72262 / -02 | r
М6 | 40 | 10 | 8.8 | 356-71130 | DIN931 b=18 вх. в -128/-02;-03 | r
М6 | 40 | 10 | 8.8 | 356-70753 | DIN933 вх. в -70750/-02;-03 | r
М6 | 45 | 10 | 8.8 | 1/09034/21 | b=18 Ц7.хрIII | k
М6 | 45 | 10 | 4.8 | 356-71113 | DIN558 недокат 4max вх. в -106/-02;-03 | r
М6 | 45 | 10 | 5.8 | 356-72273 | b=18 вх. в -72262 / -02;-03/-02 | r
М6 | 45 | 10 | 8.8 | 356-71131 | DIN931 b=18 вх. в -128/-02;-03 | r
М6 | 45 | 10 | 8.8 | 356-71076 | DIN933 вх. в -70750/-02;-03 | r
М6 | 50 | 10 | 8.8 | 1/09036/21 | b=18 Ц7.хрIII | v
М6 | 50 | 10 | 4.8 | 356-71114 | DIN558 недокат 4max вх. в -106 /-02;-03 | r
М6 | 50 | 10 | 5.8 | 356-72274 | b=18 вх. в -72262 / -02 | r
М6 | 50 | 10 | 8.8 | 356-71132 | DIN931 b=18 вх. в -128/-02;-03 | r
М6 | 50 | 10 | 8.8 | 356-70754 | DIN933 вх. в -70750/-02;-03 | r
М6 | 55 | 10 | 5.8 | 356-72275 | b=18 вх. в -72262 / -02 | r
М6 | 55 | 10 | 8.8 | 356-71133 | DIN931 b=18 вх. в -128/-02;-03 | r
М6 | 55 | 10 | 8.8 | 1/09037/21 | b=18 Ц6.хр | r
М6 | 60 | 10 | 5.8 | 356-72276 | b=18 вх. в -72262 / -02 | r
М6 | 60 | 10 | 8.8 | 356-71134 | DIN931 b=18 вх. в -128/-02;-03 | r
М6 | 65 | 10 | 5.8 | 356-72277 | b=18 вх. в -72262 / -02 | r
М6 | 65 | 10 | 8.8 | 2110-3701629 | k=4 b=60 Ц7хрIII рег. натяж. генерат. | v
М6 | 70 | 10 | 5.8 | 356-72278 | b=18 вх. в -72262 / -02 | r
М6 | 75 | 10 | 8.8 | 1/10304/21 | b=18 Ц6.хр | v
М7 | 17.5 | 11 | 5.8 | 2108-1107827 | k=5 b=11 Ц6.хрIII | v
М8х1 | 16 | 13 | 5.6 | 356-72094 | k=5.5 Ц6.хр | r
М8 | 12 | 13 | 5.6 | 2170-3724594 | k=5,5 М3.О-Ви(99)9 | v
М8 | 12 | 13 | 8.8 | 1/60430/21 | k=5,5 Ц7.хрIII | k
М8 | 14 | 13 | 8.8 | 1/60431/21 | Ц7.хрIII | k
М8 | 16 | 13 | 8.8 | 1/60432/20 | k=5,5 | k
М8 | 16 | 13 | 8.8 | 1/60432/21 | Ц7.хрIII | k
М8 | 16 | 13 | 10.9 | 1/60432/31 | Ц7.хрIII | v
М8 | 16 | 13 | 8.8 | 853119 | из 1/60432/21 герметик Локтайт L1=5min | k
М8 | 16 | 13 | 4.8 | 356-71115 | DIN558 k=5,3 недокат 5max Ц5хр бцв/-02 | r
М8 | 16 | 13 | 5.8 | 356-72245 | k=5.3 Ц6.хр(III)/ -02 | r
М8 | 16 | 13 | 8.8 | 356-70505 | DIN933 k=5,3 Ц5.хр бцв/-02;-03 | r
М8 | 18 | 13 | 8.8 | 1/60433/21 | Ц7.хрIII | v
М8 | 18 | 13 | 8.8 | 356-71079 | DIN933 вх. в -70505/-02;-03 | r
М8 | 19 | 13 |  | 1111-3507038 | k=5,5 D=10 b1=4,5 Ц7хр Ст 20кп | v
М8 | 20 | 13 | 8.8 | 1/60434/20 |  | v
М8 | 20 | 13 | 8.8 | 1/60434/21 | Ц7.хрIII | k
М8 | 20 | 12 | 5.6 | 2121-3502078 | b=16 k=3,5 Ц7.хрIII | v
М8 | 20 | 13 | 4.8 | 356-71116 | DIN 558 недокат 5max вх. в -71115/-02 | r
М8 | 20 | 13 | 5.8 | 356-72246 | вх. в -72245/ -02 | r
М8 | 20 | 13 | 8.8 | 356-70506 | DIN933 вх. в -70505/-02;-03 | r
М8 | 22 | 13 | 10.9 | 2108-3501033 | k=5,5 Хим. Фос. прм | v
М8 | 22 | 13 | 8.8 | 356-71080 | DIN 933 вх. в -70505/-02;-03 | r
М8 | 22 | 12 | 8.8 | 201457-П29 | k=5 Ц6.хр | r
М8 | 25 | 13 | 8.8 | 1/60436/20 |  | v
М8 | 25 | 13 | 8.8 | 1/60436/21 | Ц7.хрIII | k
М8 | 25 | 13 | 10.9 | 1/60436/30 |  | v
М8 | 25 | 13 | 10.9 | 1/60436/31 | Ц6.хр | r
М8 | 25 | 13 | 4.8 | 356-71117 | DIN 558 недокат 5max вх. в -71115/-02 | r
М8 | 25 | 13 | 5.8 | 356-72247 | вх. в. -72245/ -02 | r
М8 | 25 | 13 | 8.8 | 356-70507 | DIN 933 вх. в -70505/-02;-03 | r
М8 | 25 | 12 | 8.8 | 201458-П29 | вх. в 201457-П29 | r
М8 | 27 | 13 | 10.9 | 870010 | b=18 k=5,5 Ц6.хр | k
М8 | 28 | 13 | 8.8 | 356-71081 | DIN 933 вх. в -70505/-02;-03 | r
М8 | 30 | 13 | 8.8 | 1/60438/21 | b=22 Ц7.хрIII | k
М8 | 30 | 13 | 8.8 | 2108-1101176 | b=25 Ц7.хрIII крепл. хомута бензобака | v
М8 | 30 | 13 | 4.8 | 356-71118 | DIN 558 недокат 5max вх. в -71115/-02 | r
М8 | 30 | 13 | 5.8 | 356-72248 | b=22 вх.в -72245/ -02 | r
М8 | 30 | 13 | 8.8 | 356-70508 | DIN 933 вх. в -70505/-02;-03 | r
М8 | 32 | 13 | 10.9 | 2121-2904194 | b=19 k=5,5 кр. шар. опоры передн. под | v
М8 | 35 | 13 | 10.9 | 1/60426/31 | b=14 Ц7.хрIII | v
М8 | 35 | 13 | 8.8 | 1/60439/21 | b=22 Ц7.хрIII | k
М8 | 35 | 13 | 4.8 | 356-71119 | DIN 558 недокат 5max вх. в -71115/-02 | r
М8 | 35 | 13 | 5.8 | 356-72249 | b=22 вх. в -72245/ -02 | r
М8 | 35 | 13 | 8.8 | 356-70976 | DIN 931 b=22 вх. в -70474/-02;-03 | r
М8 | 35 | 13 | 8.8 | 356-71082 | DIN 933 вх. в -70505/-02;-03 | r
М8 | 37 | 13 | 8.8 | 2123-1041062-10 | k=5.5 b=33 Ц7.хрIII | v
М8 | 40 | 13 | 8.8 | 1/60440/21 | b=22 Ц7.хрIII | k
М8 | 40 | 13 | 10.9 | 1/60440/30 | b=22 | v
М8 | 40 | 13 | 10.9 | 1/60440/31 | b=22 Ц6.хр | r
М8 | 40 | 13 | 4.8 | 356-71120 | DIN 558 недокат 5max вх. в -71115/-02 | r
М8 | 40 | 13 | 5.8 | 356-72250 | b=22 вх.в -72245/ -02 | r
М8 | 40 | 13 | 8.8 | 356-70977 | DIN 931 b=22 вх. в -70474/-02;-03 | r
М8 | 40 | 13 | 8.8 | 356-70757 | DIN 933 вх. в -70505/-02;-03 | r
М8 | 45 | 13 | 8.8 | 1/60441/21 | b=22 Ц7.хрIII | k
М8 | 45 | 13 | 10.9 | 1/60441/30 | b=22 | v
М8 | 45 | 13 | 10.9 | 1/60441/31 | b=22 Ц6.хр | k
М8 | 45 | 13 | 4.8 | 356-71121 | DIN 558 недокат 5max вх. в -71115/-02 | r
М8 | 45 | 13 | 5.8 | 356-72251 | b=22 вх.в -72245/ -02 | r
М8 | 45 | 13 | 8.8 | 356-70978 | DIN 931 b=22 вх. в -70474/-02;-03 | r
М8 | 45 | 13 | 8.8 | 356-71083 | DIN 933 вх. в -70505/-02;-03 | r
М8 | 45 | 13 | 8.8 | 853062 | b=30min k=5,5 Ц6.хр | k
М8 | 50 | 13 | 8.8 | 1/60442/21 | b=22 Ц7.хрIII | k
М8 | 50 | 13 | 8.8 | 356-70474 | DIN 931 b=22 k=5,3 Ц5.хр, бцв/-02;-03 | r
М8 | 50 | 13 | 8.8 | 356-70758 | DIN 933 вх. в -70505/-02;-03 | r
М8 | 50 | 13 | 5.8 | 356-72252 | b=22 вх.в -72245/ -02 | r
М8 | 55 | 13 | 8.8 | 1/60443/21 | b=22 Ц7.хрIII | k
М8 | 55 | 13 | 8.8 | 356-70979 | DIN 931 b=22 вх. в -70474/-02;-03 | r
М8 | 55 | 13 | 8.8 | 356-71084 | DIN 933 вх. в -70505/-02;-03 | r
М8 | 55 | 13 | 5.8 | 356-72253 | b=22 вх.в -72245/ -02 | r
М8 | 60 | 13 | 8.8 | 1/60444/21 | b=22 Ц7.хрIII | k
М8 | 60 | 13 | 8.8 | 356-70475 | DIN 931 b=22 вх. в -70474/-02;-03 | r
М8 | 60 | 13 | 8.8 | 356-70759 | DIN 933 вх. в -70505/-02;-03 | r
М8 | 60 | 13 | 5.8 | 356-72254 | b=22 вх.в -72245/ -02 | r
М8 | 65 | 13 | 8.8 | 1/60445/21 | b=22 Ц7.хрIII | k
М8 | 65 | 13 | 10.9 | 1/60445/30 | b=22 | v
М8 | 65 | 13 | 8.8 | 356-70980 | DIN 931 b=22 вх. в -70474/02;-03 | r
М8 | 65 | 13 | 8.8 | 356-71085 | DIN 933 вх. в -70505/-02;-03 | r
М8 | 65 | 13 | 5.8 | 356-72255 | b=22 вх.в -72245/ -02 | r
М8 | 70 | 13 | 8.8 | 1/60446/21 | b=22 Ц7.хрIII | k
М8 | 70 | 13 | 8.8 | 356-70981 | DIN 931 b=22 вх. в -70474/-02;-03 | r
М8 | 70 | 13 | 8.8 | 356-70760 | DIN 933 вх. в -70505/-02;-03 | r
М8 | 70 | 13 | 5.8 | 356-72256 | b=22 вх.в -72245/ -02 | r
М8 | 75 | 13 | 8.8 | 1/60447/21 | b=22 Ц7.хрIII | k
М8 | 75 | 13 | 10.9 | 1/60447/31 | b=22 Ц6.хр | k
М8 | 75 | 13 | 8.8 | 356-70982 | DIN 931 b=22 вх. в -70474/-02;-03 | r
М8 | 75 | 13 | 5.8 | 356-72257 | b=22 вх.в -72245/ -02 | r
М8 | 80 | 13 | 8.8 | 1/60448/21 | b=22 Ц7.хрIII | k
М8 | 80 | 13 | 8.8 | 356-70983 | DIN 931 b=22 вх. в -70474/-02;-03 | r
М8 | 80 | 13 | 5.8 | 356-72258 | b=22 вх.в -72245/ -02 | r
М8 | 85 | 13 | 8.8 | 2110-1701250 | b=22 k=5,5 Ц7хр | v
М8 | 85 | 13 | 5.8 | 356-72259 | b=22 вх.в -72245/ -02 | r
М8 | 90 | 13 | 8.8 | 1/60450/21 | b=22 Ц7.хрIII | k
М8 | 90 | 13 | 5.8 | 356-72260 | b=22 вх.в -72245/ -02 | r
М8 | 95 | 13 | 8.8 | 1/60451/21 | b=22 Ц7.хрIII | v
М8 | 100 | 13 | 10.9 | 1/60461/31 | b=22 Ц6.хр | k
M8 | 100 | 13 | 10.9 | 7406.1003266 | b=22 k=6 R16 на торце головки Ц6.хр | k
M8 | 100 | 13 | 5.8 | 356-72261 | b=22 вх.в -72245/ -02 | r
М8 | 110 | 13 | 8.8 | 1/60454/21 | b=22 Ц7.хрIII | k
М8 | 110 | 17 | 10.9 | 2110-3701376 | b=20 k=7 Ц7.хрIII | v
М8 | 120 | 13 | 8.8 | 1/60456/21 | b=22 Ц6.хр | k
М8 | 130 | 13 | 8.8 | 1/60458/21 | b=28 k=6,5 Ц6.хр | k
М10х1 | 65 | 22 | 10.9 | 2108-3401066 | b=25 k=9 Фос. прм | v
М10х1,25 | 16 | 17 | 8.8 | 1/59703/21 | k=7 Ц6.хр | k
М10х1.25 | 16 | 17 | 8.8 | 853121 | из 1/59703/21 герм. Локтайт L1=5min | k
М10х1,25 | 18 | 13 | 10.9 | 2108-6106072 | b=14 k=5,5 Ц7.хрIII | v
М10х1,25 | 19 | 17 | 12.9 | 2101-2403021 | b=14 k=7 крепл. ведом. шестерни | v
М10х1,25 | 20 | 17 | 8.8 | 1/59705/21 | k=7 Ц7.хрIII | k
М10х1.25 | 20 | 17 | 8.8 | 853126 | из 1/59705/21 герм. Локтайт L1=5min | k
М10х1,25 | 25 | 17 | 8.8 | 1/59707/21 | Ц7.хрIII | k
М10х1,25 | 25 | 17 | 10.9 | 1/59707/30 |  | v
М10х1,25 | 25 | 17 | 10.9 | 1/59707/31 | Ц6.хр | k
М10х1,25 | 26 | 14 | 12.9 | 740.11-1005106 | k=6 b=20 | k
М10х1,25 | 28 | 14 | 8.8 | 870014 | b=22 k=5,5 Ц6.хр. | k
М10х1,25 | 30 | 17 | 8.8 | 1/13069/21 | k=7 Ц7.хрIII | k
М10х1.25 | 30 | 17 | 8.8 | 853122 | из 1/13069/21 герм. Локтайт L1=5min | k
М10х1,25 | 30 | 17 | 10.9 | 870012 | k=7 Ц6.хр. | k
М10х1,25 | 35 | 17 | 8.8 | 1/59709/21 | b=26 Ц7.хрIII | k
М10х1.25 | 35 | 17 | 8.8 | 853123 | из 1/59709/21 герм. Локтайт L1=5min | k
М10х1,25 | 35 | 17 | 8.8 | 1/59709/28 | покр. М3.0-Ви (99)12 | k
М10х1,25 | 35 | 17 | 10.9 | 1/59709/31 | b=26 Ц7.хрIII | k
М10х1,25 | 35 | 17 | 8.8 | 853148 | из 1/59709/21 Локтайт 2040 L=10min | k
М10х1,25 | 40 | 17 | 8.8 | 1/13070/21 | b=26 Ц7.хрIII | k
М10х1,25 | 45 | 17 | 8.8 | 1/12347/21 | k=7 b=26 Ц7.хрIII | v
М10х1,25 | 50 | 17 | 8.8 | 1/13438/21 | k=7 b=26 Ц7.хрIII | v
М10х1,25 | 50 | 17 | 8.8 | 1/13438/27 | b=26 Ц7.хр.ч/Ц7.хрIII.ч | v
М10х1,25 | 50 | 17 | 10.9 | 1/13438/30 | b=26 | v
М10х1,25 | 50 | 17 | 10.9 | 1/13438/31 | b=26 Ц6.хр | k
М10х1,25 | 50 | 17 | 10.9 | 1/13438/33 | b=26 Хим.Фос.прм | v
М10х1,25 | 50 | 17 | 10.9 | 853147 | из 1/13438/31 Локтайт 2040 L=10min | k
М10х1,25 | 55 | 17 | 8.8 | 1/58887/21 | b=26 Ц7.хрIII | k
М10х1,25 | 60 | 17 | 8.8 | 1/12880/21 | b=26 Ц6.хр | k
М10х1,25 | 60 | 17 | 10.9 | 1/12880/31 | b=26 Ц7.хрIII | v
М10х1,25 | 65 | 17 | 8.8 | 1/13437/21 | b=26 Ц6.хр | k
М10х1,25 | 70 | 17 | 8.8 | 1/58888/21 | b=26 Ц7.хрIII | v
М10х1,25 | 70 | 17 | 8.8 | 1/58888/27 | b=26 Ц7.хрIII.ч | v
М10х1,25 | 75 | 17 | 8.8 | 1/59713/21 | k=7 b=25 Ц7.хрIII | v
М10х1,25 | 75 | 17 | 10.9 | 1/59713/33 | b=25 Хим.Фос.прм | k
М10х1,25 | 75 | 17 | 8.8 | 853066 | b=50 k=7 Ц6.хр. | k
М10х1.25 | 75 | 17 | 8.8 | 853066-10 | из 853066 герм. Локтайт L1=5min | k
М10х1,25 | 75 | 17 | 10.9 | 853057 | k=7 b=35 29-36HRC 6120кгс Ц6хр | k
М10х1,25 | 90 | 17 | 8.8 | 1/59716/21 | b=26 Ц7.хрIII | k
М10х1,25 | 95 | 17 | 10.9 | 853138 | k=7 b=26 ст 55Х20Г9АН4 | k
М10х1,25 | 100 | 17 | 8.8 | 1/59718/21 | b=26 Ц6.хр | k
М10х1,25 | 100 | 17 | 10.9 | 1/59718/33 | b=26 Хим.Фос.прм вх. в /21 | k
М10х1,25 | 100 | 17 | 8.8 | 853052 | k=7 b=11 Ц6.хр. | k
М10х1,25 | 110 | 17 | 8.8 | 740.22-2025026 | k=7,2 b=85 натяжной Ц6.хр. | k
М10х1,25 | 120 | 17 | 8.8 | 1/59722/21 | b=26 Ц6.хр | k
М10х1,25 | 120 | 17 | 8.8 | 853053 | вх. в 853052 | k
М10х1,25 | 130 | 17 | 10.9 | 1/59724/31 | b=32 Ц7.хрIII | k
М10х1,25 | 140 | 17 | 10.9 | 1/59726/31 | b=32 Ц6.хр | k
М10х1,25 | 150 | 17 | 8.8 | 1/59728/21 | b=32 Ц6.хр | k
М10х1,25 | 160 | 17 | 8.8 | 1/59729/21 | b=32 Ц6.хр | k
М10 | 16 | 17 | 8.8 | 356-70551 | k=7 Ц7.хр | r
М10 | 20 | 17 | 8.8 | 356-70552 | вх. в - 70551 | n
М10 | 20 | 17 | 4.8 | 356-71041 | DIN 558 недокат 6 max вх. в - 71040/-02 | r
М10 | 20 | 17 | 5.8 | 356-72228 | k=6.4 Ц6.хр(III) /-02 | r
М10 | 20 | 17 | 8.8 | 356-70509 | DIN 933 k=6,4 Ц5.хр. бцв/-02;-03. | r
М10 | 22 | 17 | 8.8 | 356-71088 | DIN 933 вх. в -70509/-02;-03 | r
М10 | 25 | 17 | 8.8 | 356-70553 | вх. в - 70551 | n
М10 | 25 | 17 | 4.8 | 356-71042 | DIN 558 вх. в - 71040/-02 | r
М10 | 25 | 17 | 5.8 | 356-72229 | вх. в -72228/ -02 | r
М10 | 25 | 17 | 8.8 | 356-70510 | DIN 933 вх. в -70509/-02;-03 | r
М10 | 28 | 17 | 8.8 | 356-71089 | DIN 933 вх. в -70509/-02;-03 | r
М10 | 30 | 17 | 8.8 | 356-70554 | вх. в - 70551 | n
М10 | 30 | 17 | 4.8 | 356-71043 | DIN 558 вх. в - 71040/-02 | r
М10 | 30 | 17 | 5.8 | 356-72230 | вх. в -72228/ -02 | r
М10 | 30 | 17 | 8.8 | 356-70511 | DIN 933 вх. в -70509/-02;-03 | r
М10 | 35 | 17 | 8.8 | 356-70555 | b=26 вх. в - 70551 | n
М10 | 35 | 17 | 4.8 | 356-71044 | DIN 558 вх. в - 71040/-02 | r
М10 | 35 | 17 | 5.8 | 356-72231 | b=26 вх.в 72228/ -02 | r
М10 | 35 | 17 | 8.8 | 356-70512 | DIN 933 вх в -70509/-02;-03 | r
М10 | 40 | 17 | 8.8 | 356-70556 | b=26 вх. в - 70551 | r
М10 | 40 | 17 | 4.8 | 356-71045 | DIN 558 вх. в - 71040/-02 | r
М10 | 40 | 17 | 5.8 | 356-72232 | b=26 вх.в 72228/ -02 | r
М10 | 40 | 17 | 8.8 | 356-70476 | DIN 931 b=26 k=6,4 Ц5.хр. бцв./-02;-03 | r
М10 | 40 | 17 | 8.8 | 356-70513 | DIN 933 вх. в -70509/-02;-03 | r
М10 | 45 | 17 | 8.8 | 356-70557 | b=26 вх. в - 70551 | r
М10 | 45 | 17 | 4.8 | 356-71046 | DIN 558 вх. в - 71040/-02 | r
М10 | 45 | 17 | 5.8 | 356-72233 | b=26 вх.в 72228/ -02 | r
М10 | 45 | 17 | 8.8 | 356-70477 | DIN 931 b=26 вх. в -70476/-02;-03 | r
М10 | 45 | 17 | 8.8 | 356-71090 | DIN 933 вх.в -70509/-02;-03 | r
М10 | 50 | 17 | 8.8 | 356-70558 | b=26 вх. в - 70551 | r
М10 | 50 | 17 | 4.8 | 356-71047 | DIN 558 вх. в- 71040/-02 | r
М10 | 50 | 17 | 5.8 | 356-72234 | b=26 вх.в 72228/ -02 | r
М10 | 50 | 17 | 8.8 | 356-70478 | DIN 931 b=26 вх. в -70476/-02;-03 | r
М10 | 50 | 17 | 8.8 | 356-70761 | DIN 933 вх. в -70509/-02;-03 | r
М10 | 55 | 17 | 8.8 | 356-70559 | b=26 вх. в - 70551 | n
М10 | 55 | 17 | 4.8 | 356-71048 | DIN 558 вх. в - 71040/-02;-03 | r
М10 | 55 | 17 | 5.8 | 356-72235 | b=26 вх.в 72228/ -02 | r
М10 | 55 | 17 | 8.8 | 356-70632 | DIN 931 b=26 вх. в -70476/-02;-03 | r
М10 | 55 | 17 | 8.8 | 356-71091 | DIN 933 вх. в -70509/-02;-03 | r
М10 | 60 | 17 | 8.8 | 356-70560 | b=26 вх. в - 70551 | r
М10 | 60 | 17 | 4.8 | 356-71049 | DIN 558 вх. в - 71040/-02 | r
М10 | 60 | 17 | 5.8 | 356-72236 | b=26 вх.в 72228/ -02 | r
М10 | 60 | 17 | 8.8 | 356-70633 | DIN 931 b=26 вх. в -70476/-02;-03 | r
М10 | 60 | 17 | 8.8 | 356-70762 | DIN 933 вх. в -70509/-02;-03 | r
М10 | 65 | 17 | 8.8 | 356-70561 | b=26 вх. в - 70551 | r
М10 | 65 | 17 | 4.8 | 356-71050 | DIN 558 вх. в - 71040/-02 | r
М10 | 65 | 17 | 5.8 | 356-72237 | b=26 вх.в 72228/ -02 | r
М10 | 65 | 17 | 8.8 | 356-70479 | DIN 931 b=26 вх. в -70476/-02;-03 | r
М10 | 65 | 17 | 8.8 | 356-70763 | DIN 933 вх. в -70509/-02;-03 | r
М10 | 70 | 17 | 8.8 | 356-70562 | b=26 вх. в - 70551 | r
М10 | 70 | 17 | 4.8 | 356-71051 | DIN 558 вх. в - 71040/-02 | r
М10 | 70 | 17 | 5.8 | 356-72238 | b=26 вх.в 72228/ -02 | r
М10 | 70 | 17 | 8.8 | 356-70634 | DIN 931 b=26 вх. в -70476/-02;-03 | r
М10 | 70 | 17 | 8.8 | 356-70514 | DIN 933 вх. в -70509/-02;-03 | r
М10 | 75 | 17 | 8.8 | 356-70563 | b=25 вх. в - 70551 | r
М10 | 75 | 17 | 8.8 | 356-70635 | DIN 931 b=26 вх. в -70476/-02;-03 | r
М10 | 75 | 17 | 8.8 | 356-71092 | DIN 933 вх. в -70509/-02;-03 | r
М10 | 75 | 17 | 5.6 | 356-72239 | b=26 вх.в 72228/ -02 | r
М10 | 80 | 17 | 4.8 | 356-71052 | DIN 558 вх. в - 71040/-02 | r
М10 | 80 | 17 | 5.8 | 356-72240 | b=26 вх.в 72228/ -02 | r
М10 | 80 | 17 | 8.8 | 356-70636 | DIN 931 b=26 вх. в -70476/-02;-03 | r
М10 | 80 | 17 | 8.8 | 356-70515 | DIN 933 вх. в -70509/-02;-03 | r
М10 | 85 | 17 | 8.8 | 356-70637 | DIN 931 b=26 вх. в -70476/-02;-03 | n
М10 | 85 | 17 | 8.8 | 356-71093 | DIN 933 вх. в -70509/-02;-03 | r
М10 | 85 | 17 | 5.8 | 356-72241 | b=26 вх.в 72228/ -02 | r
М10 | 90 | 17 | 8.8 | 356-70564 | b=26 вх. в - 70551 | r
М10 | 90 | 17 | 8.8 | 356-70638 | DIN 931 b=26 вх. в -70476/-02;-03 | r
М10 | 90 | 17 | 8.8 | 356-70764 | DIN 933 вх. в -70509/-02;-03 | r
М10 | 90 | 17 | 5.8 | 356-72242 | b=26 вх.в 72228/ -02 | r
М10 | 95 | 17 | 8.8 | 356-70639 | DIN 931 b=26 вх. в -70476/-02;-03 | r
М10 | 95 | 17 | 5.8 | 356-72243 | b=26 вх.в 72228/ -02 | r
М10 | 100 | 17 | 8.8 | 356-70565 | b=26 вх. в - 70551 | r
М10 | 100 | 17 | 8.8 | 356-70640 | DIN 931 b=26 вх. в -70476/-02;-03 | r
М10 | 100 | 17 | 5.8 | 356-72244 | b=26 вх.в 72228/ -02 | r
М10 | 120 | 17 | 8.8 | 356-70566 | b=26 вх. в - 70551 | r
М10 | 130 | 17 | 8.8 | 356-70567 | b=32 вх. в - 70551 | r
М10 | 140 | 17 | 8.8 | 356-70568 | b=32 вх. в - 70551 | r
М12х1,25 | 16 | 19 | 8.8 | 1/55400/23 | k=8 Хим.Фос.прм | k
М12х1,25 | 22 | 19 | 10.9 | 356-75290 | k=7 без фаски Ц6.хр | r
М12х1,25 | 25 | 19 | 8.8 | 1/55403/21 | Ц6.хр | k
М12х1.25 | 25 | 19 | 10.9 | 1/55403/33 | Хим.Фос.прп вх. в /21 | r
М12х1,25 | 30 | 19 | 8.8 | 1/55404/21 | Ц7.хрIII | k
М12х1,25 | 30 | 19 | 10.9 | 1/55404/33 | Хим.Фос.прм | k
М12х1,25 | 35 | 19 | 8.8 | 1/55405/21 | b=30 Ц7хрIII | k
М12х1.25 | 35 | 19 | 10.9 | 1/55405/31 | b=30 Ц6.хр | r
М12х1,25 | 40 | 19 | 8.8 | 1/55406/21 | b=30 Ц6.хр | k
М12х1.25 | 40 | 19 | 8.8 | 853151 | из 1/55406/21 герм. Локтайт L1=8min | k
M12х1,25 | 40 | 19 | 10.9 | 1/55406/31 | b=30 Ц6.хр | k
М12х1,25 | 45 | 19 | 8.8 | 1/55407/21 | b=30 Ц7.хрIII | k
М12х1.25 | 45 | 19 | 8.8 | 853130 | из 1/55407/21 герм. Локтайт L1=8min | k
М12х1.25 | 45 | 19 | 10.9 | 1/55407/31 | b=30 Ц6.хр | k
М12х1,25 | 45 | 17 | 10.9 | 870026 | b=21,5 D1=12,2 k=7 Ц6.хр. | k
М12х1,25 | 50 | 19 | 8.8 | 1/55408/21 | b=30 Ц7.хр | k
М12х1.25 | 50 | 19 | 8.8 | 853124 | из 1/55408/21 герм. Локтайт L1=8min | k
М12х1,25 | 50 | 19 | 10.9 | 1/55408/31 | b=30 Ц7.хрIII вх. в /21 | kv
M12х1,25 | 50 | 19 | 8.8 | 2123-3105088 | k=8 Ц7.хрIII | v
М12х1,25 | 55 | 19 | 8.8 | 1/55409/21 | b=30 Ц6.хр | k
М12х1.25 | 55 | 19 | 8.8 | 853127 | из 1/55409/21 герм. Локтайт L1=8min | k
М12х1,25 | 55 | 19 | 10.9 | 1/55409/31 | b=30 Ц7.хрIII | v
М12х1,25 | 60 | 19 | 8.8 | 1/55410/21 | b=30 Ц7.хрIII | v
М12х1,25 | 65 | 19 | 8.8 | 1/55411/21 | b=30 Ц6.хр | k
M12х1,25 | 65 | 19 | 8.8 | 356-71974 | k=8 b=57 Ц6.хр | r
М12х1,25 | 70 | 19 | 8.8 | 1/55412/21 | b=30 Ц7.хрIII | v
М12х1,25 | 70 | 19 | 10.9 | 1/55412/31 | b=30 Ц7.хр/Ц7.хрIII | v
М12х1.25 | 70 | 19 | 8.8 | 356-75027 | b=30 Ц7хр¦Ц7.хрIII | r
М12х1,25 | 75 | 19 | 8.8 | 1/55413/21 | b=30 Ц7.хрIII | k
М12х1,25 | 75 | 19 | 10.9 | 1/55413/31 | b=30 Ц6.хр | k
М12х1,25 | 80 | 19 | 8.8 | 1/55414/21 | b=30 Ц7.хр/Ц7.хрIII | k
M12х1,25 | 90 | 19 | 8.8 | 1/55415/21 | b=30 Ц7.хрIII | v
М12х1,25 | 90 | 19 | 10.9 | 1/55415/31 | b=30 Ц6.хр | k
М12х1,25 | 100 | 19 | 8.8 | 1/55416/21 | b=30 Ц7.хр | k
М12х1,25 | 100 | 19 | 10.9 | 1/55416/31 | b=30 Ц7.хр | k
М12х1,25 | 120 | 19 | 8.8 | 1/55418/21 | b=30 Ц7.хрIII | v
M12х1,25 | 120 | 19 | 10.9 | 1/55418/30 | b=30 | r
М12х1,25 | 120 | 19 | 10.9 | 1/55418/31 | b=30 Ц6.хр | k
М12х1,25 | 130 | 19 | 8.8 | 1/55419/21 | b=36 Ц6.хр | k
М12х1,25 | 140 | 19 | 8.8 | 1/55420/21 | b=36 Ц7.хрIII | v
М12х1,25 | 140 | 19 | 10.9 | 1/55420/31 | b=36 Ц6.хр | k
М12х1.25 | 140 | 19 | 8.8 | 356-75028 | b=36 Ц7хр/Ц7.хрIII | r
М12х1,25 | 150 | 19 | 8.8 | 1/55421/21 | b=36 Ц7.хрIII | k
М12х1.25 | 150 | 19 | 8.8 | 356-75029 | b=36 Ц7хр/Ц7.хрIII | r
М12х1,25 | 160 | 19 | 8.8 | 1/55422/21 | b=36 Ц7.хрIII | v
М12х1.25 | 160 | 19 | 8.8 | 356-75030 | b=36 Ц7хр/Ц7.хрIII | r
М12х1,25 | 170 | 19 | 10.9 | 1/55423/31 | b=36 Ц6.хр | r
М12х1,25 | 180 | 19 | 10.9 | 870017 | k=8 b=34 Ц6.хр | k
M12 | 16 | 19 | 8.8 | 356-70569 | k=8 Ц7.хр. | r
М12 | 20 | 19 | 4.8 | 356-71054 | DIN 558 недокат7max k7,5 Ц5.хр.бцв/-02. | r
М12 | 20 | 19 | 8.8 | 356-71096 | DIN 933 вх. в -70516/-02;-03 | r
М12 | 22 | 19 | 8.8 | 356-71097 | DIN 933 вх. в -70516/-02;-03 | r
М12 | 25 | 17 | 6.8 | 201538 | k=7 Ц6.хр. | k
М12 | 25 | 19 | 8.8 | 356-70570 | Ц7.хр. вх. в -70569 | n
М12 | 25 | 19 | 4.8 | 356-71055 | DIN 558 вх. в -71054/-02 | r
М12 | 25 | 19 | 5.8 | 356-72210 | k=7.5 Ц6.хр(III) /-02 | r
М12 | 25 | 19 | 8.8 | 356-70516 | DIN 933 k=7,5 Ц5.хр. бцв/-02;-03 | r
М12 | 28 | 19 | 8.8 | 356-71098 | DIN 933 вх. в -70516/-02;-03 | r
М12 | 30 | 19 | 8.8 | 356-70571 | вх. в -70569 | r
М12 | 30 | 19 | 4.8 | 356-71056 | DIN 558 вх. в -71054/-02 | r
М12 | 30 | 19 | 5.8 | 356-72211 | вх. в -72210 /-02 | r
М12 | 30 | 19 | 8.8 | 356-70517 | DIN 933 вх. в -70516/-02;-03 | r
М12 | 35 | 19 | 8.8 | 356-70572 | b=30 вх. в -70569 | r
М12 | 35 | 19 | 4.8 | 356-71057 | DIN 558 вх. в -71054/-02 | r
М12 | 35 | 19 | 5.8 | 356-72212 | b=30 вх.в -72210/ -02 | r
М12 | 35 | 19 | 8.8 | 356-70518 | DIN 933 вх. в -70516/-02;-03 | r
М12 | 40 | 19 | 8.8 | 356-70573 | b=30 вх. в -70569 | r
М12 | 40 | 19 | 4.8 | 356-71058 | DIN 558 вх. в -71054/-02 | r
М12 | 40 | 19 | 5.8 | 356-72213 | b=30 вх.в -72210/ -02 | r
М12 | 40 | 19 | 8.8 | 356-70519 | DIN 933 вх. в -70516/-02;-03 | r
М12 | 45 | 19 | 8.8 | 356-70574 | b=30 вх. в -70569 | r
М12 | 45 | 19 | 4.8 | 356-71059 | DIN 558 вх. в -71054/-02 | r
М12 | 45 | 19 | 5.8 | 356-72214 | b=30 вх. в -72210/ -02 | r
М12 | 45 | 19 | 8.8 | 356-70641 | DIN 931 b=30 вх. в -70480/-02;-03 | r
М12 | 45 | 19 | 8.8 | 356-70520 | DIN 933 вх. в -70516/-02;-03 | r
М12 | 50 | 19 | 8.8 | 356-70521 | DIN 933 вх. в -70516/-02;-03 | r
М12 | 50 | 19 | 8.8 | 356-70575 | b=30 вх. в -70569 | r
М12 | 50 | 19 | 4.8 | 356-71060 | DIN 558 вх. в -71054/-02 | r
М12 | 50 | 19 | 5.8 | 356-72215 | b=30 вх. в -72210/ -02 | r
М12 | 50 | 19 | 8.8 | 356-70480 | DIN 931 k=7,5 b=30 Ц5.хр.бцв/-02;-03 | r
М12 | 55 | 19 | 8.8 | 356-70576 | b=30 вх. в -70569 | r
М12 | 55 | 19 | 4.8 | 356-71061 | DIN 558 вх. в -71054/-02 | r
М12 | 55 | 19 | 5.8 | 356-72216 | b=30 вх. в -72210/ -02 | r
М12 | 55 | 19 | 8.8 | 356-70642 | DIN 931 b=30 вх. в -70480/-02;-03 | r
М12 | 55 | 19 | 8.8 | 356-71099 | DIN 933 вх. в -70516/-02;-03 | r
М12 | 60 | 19 | 8.8 | 356-70577 | b=30 вх. в -70569 | r
М12 | 60 | 19 | 4.8 | 356-71062 | DIN 558 вх. в -71054/-02 | r
М12 | 60 | 19 | 5.8 | 356-72217 | b=30 вх. в -72210/ -02 | r
М12 | 60 | 19 | 8.8 | 356-70643 | DIN 931 b=30 вх. в -70480/-02;-03 | r
М12 | 60 | 19 | 8.8 | 356-71100 | DIN 933 вх. в -70516/-02;-03 | r
М12 | 60 | 17 | 8.8 | 356-71647 | k=8 b=30 Ц6.хр | r
М12 | 65 | 19 | 8.8 | 356-70522 | DIN 933 вх. в -70516/-02;-03 | r
М12 | 65 | 19 | 8.8 | 356-70578 | b=30 вх. в -70569 | r
М12 | 65 | 19 | 8.8 | 356-70644 | DIN 931 b=30 вх. в -70480/-02;-03 | r
М12 | 65 | 19 | 4.8 | 356-71063 | DIN 558 вх. в -71054/-02 | r
М12 | 65 | 19 | 5.8 | 356-72218 | b=30 вх. в -72210/ -02 | r
М12 | 70 | 19 | 8.8 | 356-70523 | DIN 933 вх. в -70516/-02;-03 | r
М12 | 70 | 19 | 8.8 | 356-70579 | b=30 вх. в -70569 | r
М12 | 70 | 19 | 8.8 | 356-70645 | DIN 931 b=30 вх. в -70480/-02;-03 | r
М12 | 70 | 19 | 4.8 | 356-71064 | DIN 558 вх. в -71054/-02 | r
М12 | 70 | 19 | 5.8 | 356-72219 | b=30 вх. в -72210/ -02 | r
М12 | 75 | 19 | 8.8 | 356-70481 | DIN 931 b=30 вх. в -70480/-02;-03 | r
М12 | 75 | 19 | 8.8 | 356-70580 | b=30 вх. в -70569 | r
М12 | 75 | 19 | 8.8 | 356-71101 | DIN 933 вх. в -70516/-02;-03 | r
М12 | 75 | 19 | 5.8 | 356-72220 | b=30 вх. в -72210/ -02 | r
М12 | 80 | 19 | 8.8 | 356-70482 | DIN 931 b=30 вх. в -70480/-02;-03 | r
М12 | 80 | 19 | 8.8 | 356-70524 | DIN 933 вх. в -70516/-02;-03 | r
М12 | 80 | 19 | 8.8 | 356-70581 | b=30 вх. в -70569 | r
М12 | 80 | 19 | 4.8 | 356-71065 | DIN 558 вх. в -71054/-02 | r
М12 | 80 | 19 | 5.8 | 356-72221 | b=30 вх. в -72210/ -02 | r
М12 | 85 | 19 | 8.8 | 356-70646 | DIN 931 b=30 вх. в -70480/-02;-03 | r
М12 | 85 | 19 | 8.8 | 356-71102 | DIN 933 вх. в -70516/-02;-03 | r
М12 | 85 | 19 | 5.8 | 356-72222 | b=30 вх. в -72210/ -02 | r
М12 | 90 | 19 | 8.8 | 356-70582 | b=30 вх. в -70569 | r
М12 | 90 | 19 | 8.8 | 356-70647 | DIN 931 b=30 вх. в -70480/-02;-03 | r
М12 | 90 | 19 | 8.8 | 356-71103 | DIN 933 вх. в -70516 / -02;-03 | r
М12 | 90 | 19 | 5.8 | 356-72223 | b=30 вх. в -72210/ -02 | r
М12 | 95 | 19 | 8.8 | 356-70648 | DIN 931 b=30 вх. в -70480/-02;-03 | r
М12 | 95 | 19 | 5.8 | 356-72224 | b=30 вх. в -72210/ -02 | r
М12 | 100 | 19 | 8.8 | 356-70483 | DIN 931 b=30 вх. в -70480/-02;-03 | r
М12 | 100 | 19 | 8.8 | 356-70583 | b=30 вх. в -70569 | r
М12 | 100 | 19 | 5.8 | 356-72225 | b=30 вх. в -72210/ -02 | r
М12 | 110 | 19 | 8.8 | 356-70649 | DIN 931 b=30 вх. в -70480/-02;-03 | r
М12 | 110 | 19 | 5.8 | 356-72226 | b=30 вх. в -72210/ -02 | r
М12 | 120 | 19 | 8.8 | 356-70584 | b=30 вх. в -70569 | r
М12 | 120 | 19 | 8.8 | 356-70650 | DIN 931 b=30 вх. в -70480/-02;-03 | r
М12 | 120 | 19 | 5.8 | 356-72227 | b=30 вх. в -72210/ -02 | r
М12 | 130 | 19 | 8.8 | 356-70585 | b=36 вх. в -70569 | r
М12 | 140 | 19 | 8.8 | 356-70586 | b=36 вх. в -70569 | r
М12 | 150 | 19 | 8.8 | 356-70587 | b=36 вх. в -70569 | r
М12 | 160 | 19 | 8.8 | 356-70588 | b=36 вх. в -70569 | r
М12 | 170 | 19 | 8.8 | 356-70589 | b=36 вх. в -70569 | r
М12 | 180 | 19 | 8.8 | 356-70590 | b=36 вх. в -70569 | r
М14х1,5 | 32 | 22 | 8.8 | 853048 | k=9 Ц6.хр. | k
М14х1,5 | 35 | 22 | 8.8 | 1/14083/21 | k=9 Ц7.хр | k
М14х1,5 | 40 | 22 | 8.8 | 1/12559/21 | b=34 Ц7.хр | n
М14х1,5 | 45 | 22 | 8.8 | 1/13943/21 | b=34 Ц6.хр | k
М14х1,5 | 45 | 22 | 10.9 | 1/13943/31 | b=34 Ц6.хр | k
М14х1.5 | 50 | 22 | 10.9 | 1/58601/31 | b=34 Ц6хр | k
М14х1,5 | 55 | 22 | 8.8 | 1/14220/21 | b=34 Ц6.хр | k
М14х1,5 | 55 | 22 | 10.9 | 1/14220/31 | b=34 Ц6.хр | k
М14х1,5 | 60 | 22 | 8.8 | 1/59775/21 | b=34 Ц6.хр
М14х1,5 | 70 | 22 | 5.8 | 2105-2803142 | b=34 Ц7.хрIII | v
М14х1,5 | 75 | 22 | 10.9 | 1/59777/31 | b=34 Ц6.хр | k
М14х1,5 | 80 | 22 | 10.9 | 1/58621/31 | b=34 Ц6.хр | k
М14х1,5 | 80 | 22 | 5.8 | 2121-2803044 | b=34 Ц7.хрIII | v
М14х1.5 | 90 | 22 | 8.8 | 1/59779/21 | b=34 Ц6.хр | k
М14х1.5 | 130 | 22 | 8.8 | 1/14221/21 | b=40 Ц7.хр | r
М14х1.5 | 130 | 22 | 10.9 | 1/14221/31 | b=40 Ц7.хр | k
М14х1.5 | 160 | 22 | 8.8 | 1/59787/21 | b=40 Ц6.хр | k
М14 | 35 | 22 | 8.8 | 356-70591 | k=9 Ц7.хр. | r
М14 | 35 | 22 | 8.8 | 356-71154 | DIN 933 k=8 Ц5хр.бцв вх в-152/-02;-03 | r
М14 | 40 | 22 | 8.8 | 356-70592 | b=34 вх. в -70591 | r
М14 | 40 | 22 | 8.8 | 356-71155 | DIN 933 вх в -152/-02;-03 | r
М14 | 45 | 22 | 8.8 | 356-70593 | b=34 вх. в -70591 | r
М14 | 45 | 22 | 8.8 | 356-71156 | DIN 933 вх. в -71152/-02;-03 | r
М14 | 50 | 22 | 8.8 | 356-70652 | DIN 931 b=34 k=8 Ц5.хр.бцв ¦-02;-03 | r
М14 | 50 | 22 | 10.9 | 356-70652-01 | DIN 931 b=34 Ц5.хр.бцв вх. в -70652 | нет
М14 | 50 | 22 | 8.8 | 356-71157 | DIN 933 вх. в -71152/-02;-03 | r
М14 | 55 | 22 | 8.8 | 356-70594 | b=34 вх. в -70591 | r
М14 | 55 | 22 | 8.8 | 356-70653 | DIN 931 b=34 вх. в -70652/-02;-03 | r
М14 | 55 | 22 | 10.9 | 356-70653-01 | DIN 931 b=34 вх. в -70652 | нет
М14 | 55 | 22 | 8.8 | 356-71158 | DIN 933 вх. в -152/-02;-03 | r
М14 | 60 | 22 | 8.8 | 356-70595 | b=34 вх. в -70591 | r
М14 | 60 | 22 | 8.8 | 356-70654 | DIN 931 b=34 вх. в -70652/-02;-03 | r
М14 | 60 | 22 | 10.9 | 356-70654-01 | DIN 931 b=34 вх. в -70652 | нет
М14 | 60 | 22 | 8.8 | 356-71159 | DIN 933 вх. в -152/-02;-03 | r
М14 | 65 | 22 | 8.8 | 356-70655 | DIN 931 b=34 вх. в -652/-02;-03 | r
М14 | 65 | 22 | 10.9 | 356-70655-01 | DIN 931 b=34 вх. в -652 | нет
М14 | 65 | 22 | 8.8 | 356-71160 | DIN 933 вх. в -152/-02;-03 | r
М14 | 70 | 22 | 8.8 | 356-70656 | DIN 931 b=34 вх. в -652/-02;-03 | r
М14 | 70 | 22 | 10.9 | 356-70656-01 | DIN 931 b=34 вх. в -652 | нет
М14 | 70 | 22 | 8.8 | 356-70596 | b=34 вх. в -591 | r
М14 | 70 | 22 | 8.8 | 356-71161 | DIN 933 вх. в -152/-02;-03 | r
М14 | 75 | 22 | 8.8 | 356-70597 | b=34 вх в -591 | r
М14 | 75 | 22 | 8.8 | 356-70657 | DIN 931 b=34 вх. в -652/-02;-03 | r
М14 | 75 | 22 | 10.9 | 356-70657-01 | b=34 DIN 931 вх в -652 | нет
М14 | 80 | 22 | 8.8 | 356-70598 | b=34 вх. в -591 | r
М14 | 80 | 22 | 8.8 | 356-70658 | DIN 931 b=34 вх. в -652/-02;-03 | r
М14 | 80 | 22 | 10.9 | 356-70658-01 | DIN 931 b=34 вх. в -652 | нет
М14 | 85 | 22 | 8.8 | 356-70659 | DIN 931 b=34 вх. в -652/-02;-03 | r
М14 | 85 | 22 | 10.9 | 356-70659-01 | DIN 931 b=34 вх. в -652 | нет
М14 | 90 | 22 | 8.8 | 356-70660 | DIN 931 b=34 вх. в -652/-02;-03 | r
М14 | 90 | 22 | 10.9 | 356-70660-01 | DIN 931 b=34 вх. в -652 | нет
М14 | 95 | 22 | 8.8 | 356-70661 | DIN 931 b=34 вх. в -652/-02;-03 | r
М14 | 95 | 22 | 10.9 | 356-70661-01 | DIN 931 b=34 вх. в -652 | нет
М14 | 100 | 22 | 8.8 | 356-70662 | DIN 931 b=34 вх. в -652/-02;-03 | r
М14 | 100 | 22 | 10.9 | 356-70662-01 | DIN 931 b=34 вх. в -652 | нет
М14 | 110 | 22 | 8.8 | 356-70663 | DIN 931 b=34 вх. в -652/-02;-03 | r
М14 | 110 | 22 | 10.9 | 356-70663-01 | DIN 931 b=34 вх. в -652 | нет
М14 | 120 | 22 | 8.8 | 356-70664 | DIN 931 b=34 вх. в -652/-02;-03 | r
М14 | 120 | 22 | 10.9 | 356-70664-01 | DIN 931 b=34 вх. в -652 | нет
М14 | 130 | 22 | 8.8 | 356-70599 | b=40 вх. в -591 | r
М14 | 130 | 22 | 8.8 | 356-70665 | DIN 931 b=40 вх. в -652/-02;-03 | r
М14 | 130 | 22 | 10.9 | 356-70665-01 | b=40 DIN 931 вх в -652 | нет
M14 | 140 | 22 | 8.8 | 356-70666 | DIN 931 b=40 вх. в -652/-02;-03 | r
М14 | 140 | 22 | 10.9 | 356-70666-01 | b=40 DIN 931 вх в -652 | нет
М16х1,5 | 35 | 24 | 8.8 | 1/13762/21 | k=10 Ц6.хр | k
М16х1,5 | 40 | 24 | 8.8 | 1/13905/21 | k=10 Ц7.хр вх. в /01 | k
М16х1,5 | 42 | 24 | 10.9 | 853025 | b=28 k=10 Ц6.хр. | k
M16х1,5 | 45 | 24 | 8.8 | 1/13915/21 | b=38 Ц6.хр | k
М16х1,5 | 45 | 24 | 10.9 | 1/13915/31 | b=38 Ц6.хр | k
М16х1,5 | 50 | 24 | 10.9 | 1/58405/31 | b=38 Ц6.хр | k
М16х1,5 | 55 | 24 | 8.8 | 1/59810/21 | b=38 Ц6.хр | k
М16х1,5 | 60 | 24 | 8.8 | 1/59811/21 | b=38 Ц6.хр | k
М16х1.5 | 60 | 24 | 8.8 | 356-75031 | b=38 Ц7хр/Ц7.хрIII | r
М16х1,5 | 65 | 24 | 8.8 | 1/59812/21 | k=10 b=38 Ц6.хр | k
М16х1,5 | 80 | 24 | 8.8 | 1/12541/21 | b=38 Ц6.хр | k
М16х1,5 | 85 | 22 | 6.8 | 202154-П29 | k=9 b=38 Ц6.хр | r
М16х1,5 | 90 | 24 | 8.8 | 1/59815/21 | b=38 Ц6.хр | n
М16х1,5 | 92 | 22 | 8.8 | 356-75330 | k=9 b=27 без фаски Ц6.хр | r
М16х1,5 | 100 | 24 | 8.8 | 1/59816/21 | b=38 Ц6.хр/Ц6.хр(III) | k
М16х1.5 | 110 | 24 | 8.8 | 1/13696/21 | b=38 Ц6.хр | k
М16х1,5 | 120 | 24 | 10.9 | 1/59818/31 | b=38 Ц6.хр | k
М16х1,5 | 130 | 24 | 10.9 | 1/58643/31 | b=44 Ц6.хр | k
М16х1,5 | 140 | 24 | 8.8 | 1/59821/21 | b=44 Ц6.хр | k
М16х1,5 | 150 | 24 | 8.8 | 1/59823/21 | b=44 Ц6.хр | n
М16 | 30 | 24 | 8.8 | 356-70748 | DIN 933 /-02;-03 вх. в -525 | r
М16 | 35 | 24 | 8.8 | 356-70525 | DIN 933 k=10 Ц5.хр.бцв/-02;-03 | r
М16 | 35 | 24 | 5.8 | 356-72196 | k=10 вх.в -72195 Ц6.хр(III)/ -02 | r
М16 | 40 | 24 | 8.8 | 356-70526 | DIN 933 вх в -525 /-02;-03 | r
М16 | 40 | 24 | 5.8 | 356-72197 | вх. в -72195/ -02 | r
М16 | 40 | 24 | 10.9 | 853086 | k=10 b=33 29-36HRC Ц6.хр | k
М16 | 45 | 24 | 8.8 | 356-70527 | DIN 933 вх в -525 /-02;-03 | r
М16 | 45 | 24 | 5.8 | 356-72198 | b=38 вх.в -72195/ -02 | r
М16 | 50 | 24 | 8.8 | 356-70528 | DIN 933 вх в -525 /-02;-03 | r
М16 | 50 | 24 | 5.8 | 356-72199 | b=38 вх.в -72195/ -02 | r
M16 | 55 | 24 | 8.8 | 356-71145 | DIN 933 вх в -525 /-02;-03 | r
М16 | 55 | 24 | 8.8 | 356-70667 | DIN 931 b=38 вх. в -484/-02;-03 | r
М16 | 55 | 24 | 5.8 | 356-72200 | b=38 вх.в -72195/ -02 | r
М16 | 60 | 24 | 8.8 | 356-70484 | DIN 931 b=38 k=10 Ц5.хр.бцв /-02;-03 | r
М16 | 60 | 24 | 8.8 | 356-71146 | DIN 933 вх. в -525 /-02;-03 | r
М16 | 60 | 24 | 5.8 | 356-72201 | b=38 вх.в -72195/ -02 | r
М16 | 65 | 24 | 8.8 | 356-70485 | DIN 931 b=38 вх. в -484/-02;-03 | r
М16 | 65 | 24 | 8.8 | 356-70529 | DIN 933 вх. в -525 /-02;-03 | r
М16 | 65 | 24 | 5.8 | 356-72202 | b=38 вх.в -72195/ -02 | r
М16 | 70 | 24 | 8.8 | 356-70486 | DIN 931 b=38 вх. в -484/-02;-03 | r
М16 | 70 | 24 | 8.8 | 356-71147 | DIN 933 вх. в -525 /-02;-03 | r
М16 | 70 | 24 | 5.8 | 356-72203 | b=38 вх.в -72195/ -02 | r
М16 | 75 | 24 | 8.8 | 356-70668 | DIN 931 b=38 вх. в -484/-02;-03 | n
М16 | 75 | 24 | 5.8 | 356-72204 | b=38 вх.в -72195/ -02 | r
М16 | 80 | 24 | 8.8 | 356-70487 | DIN 931 b=38 вх. в -484/-02;-03 | r
М16 | 80 | 24 | 5.8 | 356-72205 | b=38 вх.в -72195/ -02 | r
М16 | 85 | 24 | 8.8 | 356-70488 | DIN 931 b=38 вх. в -484/-02;-03 | r
М16 | 85 | 24 | 5.8 | 356-72206 | b=38 вх.в -72195/ -02 | r
М16 | 90 | 24 | 8.8 | 356-70489 | DIN 931 b=38 вх. в -484/-02;-03 | r
М16 | 90 | 24 | 5.8 | 356-72207 | b=38 вх.в -72195/ -02 | r
М16 | 95 | 24 | 8.8 | 356-70669 | DIN 931 b=38 вх. в -484/-02;-03 | r
М16 | 95 | 24 | 5.8 | 356-72208 | b=38 вх.в -72195/ -02 | r
М16 | 100 | 24 | 8.8 | 356-70490 | DIN 931 b=38 вх. в -484/-02;-03 | r
М16 | 100 | 24 | 5.8 | 356-72209 | b=38 вх.в -72195/ -02 | r
М16 | 110 | 24 | 8.8 | 356-70670 | DIN 931 b=38 вх. в -484/-02;-03 | r
М16 | 120 | 24 | 5.8 | 356-74918 | b=38 вх.в -72195/ -02 | r
М16 | 120 | 24 | 8.8 | 356-70671 | DIN 931 b=38 вх. в -484/-02;-03 | r
М16 | 130 | 24 | 5.8 | 356-74919 | b=44 вх.в -72195/ -02 | r
М16 | 130 | 24 | 8.8 | 356-70672 | DIN 931 b=44 вх. в -484/-02;-03 | r
М16 | 140 | 24 | 5.8 | 356-74920 | b=44 вх.в -72195/ -02 | r
М16 | 140 | 24 | 8.8 | 356-70491 | DIN 931 b=38 вх. в -484/-02;-03 | r
М16 | 150 | 24 | 5.8 | 356-74921 | b=44 вх.в -72195/ -02 | r
М16 | 150 | 24 | 8.8 | 356-70673 | DIN 931 b=44 вх. в -484/-02;-03 | r
М16 | 160 | 24 | 8.8 | 356-70674 | DIN 931 b=44 вх. в -484/-02;-03 | n
М18х1,5 | 40 | 27 | 8.8 | 1/14085/21 | k=12 Ц6.хр | n
М18х1,5 | 45 | 24 | 5.8 | 8602-2822021 | вх. в -8602-2822020 | n
М18х1,5 | 45 | 24 | 8.8 | 356-70546 | k=10 Ц7.хр | r
М18х1,5 | 50 | 24 | 5.8 | 8602-2704020 | k=12 b=30 Ц6.хр. | n
М18х1,5 | 55 | 27 | 8.8 | 1/59844/21 | k=12 b=42 Ц6.хр | k
M18x1.5 | 100 | 27 | 10.9 | 1/59852/31 | H=12 b=42 Ц6.хр. | k
М18х1,5 | 110 | 27 | 10.9 | 853035 | b=45 Ц6.хр | k
M18x1.5 | 130 | 27 | 8.8 | 1/59858/21 | k=12 b=48 Ц6.хр. | k
M18x1.5 | 130 | 27 | 10.9 | 1/59858/31 | вх. в /21 | k
М18 | 50 | 27 | 5.8 | 356-72280 | b=42 k=12 Ц6.хр(III) /-02 | r
М18 | 55 | 27 | 5.8 | 356-72281 | b=42 вх.в -72280 /-02 | r
М18 | 60 | 27 | 5.8 | 356-72282 | b=42 вх.в -72280 /-02 | r
М18 | 65 | 27 | 8.8 | 356-70675 | DIN 931 b=42 k=11,5 Ц5хр.бцв/-02;-03 | r
М18 | 65 | 27 | 10.9 | 356-70675-01 | DIN 931 b=42 вх. в -675 | нет
М18 | 65 | 27 | 5.8 | 356-72283 | b=42 вх.в -72280 /-02 | r
М18 | 70 | 27 | 8.8 | 356-70676 | DIN 931 b=42 вх. в -675/-02;-03 | r
М18 | 70 | 27 | 8.8 | 356-70676-01 | DIN 931 b=42 вх. в -675 | нет
М18 | 70 | 27 | 5.8 | 356-72284 | b=42 вх.в -72280 /-02 | r
М18 | 75 | 27 | 8.8 | 356-70677 | DIN 931 b=42 вх. в -675/-02;-03 | r
М18 | 75 | 27 | 10.9 | 356-70677-01 | DIN 931 b=42 вх. в -675 | нет
М18 | 75 | 27 | 5.8 | 356-72285 | b=42 вх.в -72280 /-02 | r
М18 | 80 | 27 | 8.8 | 356-70678 | DIN 931 b=42 вх.в -675/-02;-03 | r
М18 | 80 | 27 | 10.9 | 356-70678-01 | DIN 931 b=42 вх. в -675 | нет
М18 | 80 | 27 | 5.8 | 356-72286 | b=42 вх.в -72280 /-02 | r
М18 | 85 | 27 | 8.8 | 356-70679 | DIN 931 b=42 вх. в -675/-02;-03 | r
М18 | 85 | 27 | 10.9 | 356-70679-01 | DIN 931 b=42 вх. в -675 | нет
М18 | 85 | 27 | 5.8 | 356-72287 | b=42 вх.в -72280 /-02 | r
М18 | 90 | 27 | 8.8 | 356-70680 | DIN 931 b=42 вх. в -675/-02;-03 | r
М18 | 90 | 27 | 10.9 | 356-70680-01 | DIN 931 b=42 вх. в -675 | нет
М18 | 90 | 27 | 5.8 | 356-72288 | b=42 вх.в -72280 /-02 | r
М18 | 95 | 27 | 8.8 | 356-70681 | DIN 931 b=42 вх. в -675/-02;-03 | r
М18 | 95 | 27 | 10.9 | 356-70681-01 | DIN 931 b=42 вх. в -675 | нет
М18 | 95 | 27 | 5.8 | 356-72289 | b=42 вх.в -72280 /-02 | r
М18 | 100 | 27 | 5.8 | 356-72290 | b=42 вх.в -72280 /-02 | r
М18 | 100 | 27 | 8.8 | 356-70682 | DIN 931 b=42 вх. в -675/-02;-03 | r
М18 | 100 | 27 | 10.9 | 356-70682-01 | DIN 931 b=42 вх. в -675 | нет
М18 | 105 | 27 | 5.8 | 356-72291 | b=42 вх.в -72280 /-02 | r
М18 | 110 | 27 | 5.8 | 356-72292 | b=42 вх.в -72280 /-02 | r
М18 | 110 | 27 | 8.8 | 356-70683 | DIN 931 b=42 вх. в -675/-02;-03 | r
М18 | 110 | 27 | 10.9 | 356-70683-01 | DIN 931 b=42 вх. в -675 | нет
М18 | 115 | 27 | 5.8 | 356-72293 | b=42 вх.в -72280 /-02 | r
М18 | 120 | 27 | 5.8 | 356-72294 | b=42 вх.в -72280 /-02 | r
М18 | 120 | 27 | 8.8 | 356-70684 | DIN 931 b=42 вх. в -675/-02;-03 | r
М18 | 120 | 27 | 10.9 | 356-70684-01 | DIN 931 b=42 вх. в -675 | нет
М18 | 125 | 27 | 5.8 | 356-72295 | b=42 вх.в -72280 /-02 | r
М18 | 130 | 27 | 5.8 | 356-72296 | b=48 вх.в -72280 /-02 | r
М18 | 130 | 27 | 8.8 | 356-70685 | DIN 931 b=48 вх. в -675/-02;-03 | r
М18 | 130 | 27 | 10.9 | 356-70685-01 | DIN 931 b=48 вх. в -675 | нет
М18 | 140 | 27 | 5.8 | 356-72297 | b=48 вх.в -72280 /-02 | r
М18 | 140 | 27 | 8.8 | 356-70686 | DIN 931 b=48 вх. в -675/-02;-03 | r
М18 | 140 | 27 | 10.9 | 356-70686-01 | DIN 931 b=48 вх. в -675 | нет
M18 | 150 | 27 | 5.8 | 356-72298 | b=48 вх.в -72280 /-02 | r
M18 | 150 | 27 | 8.8 | 356-70687 | DIN 931 b=48 вх. в -675/-02;-03 | r
M18 | 150 | 27 | 10.9 | 356-70687-01 | DIN 931 b=48 вх. в -675 | нет
М18 | 160 | 27 | 5.8 | 356-72299 | b=48 вх.в -72280 /-02 | r
М18 | 160 | 27 | 8.8 | 356-70688 | DIN 931 b=48 вх. в -675/-02;-03 | r
М18 | 160 | 27 | 10.9 | 356-70688-01 | DIN 931 b=48 вх. в -675 | нет
М18 | 170 | 27 | 5.8 | 356-72300 | b=48 вх.в -72280 /-02 | r
М18 | 180 | 27 | 5.8 | 356-72301 | b=48 вх.в -72280 /-02 | r
М20х1,5 | 45 | 27 | 10.9 | 853050 | k=13 Ц6.хр. | k
M20х1,5 | 50 | 30 | 10.9 | 1/13836/31 | k=13 Ц6.хр. | k
M20х1,5 | 60 | 30 | 10.9 | 1/59883/31 | b=46 Ц6.хр | k
М20х1,5 | 70 | 30 | 8.8 | 1/59885/21 | b=46 Ц6.хр | k
M20х1,5 | 70 | 30 | 10.9 | 1/59885/31 | b=46 вх. в /21 | k
M20x1.5 | 84 | 30 | 10.9 | 6520-3401099 | k=12 b=40 31-36HRC Ц6.хр | k
М20х1,5 | 90 | 30 | 8.8 | 356-72075 | k=13 b=46 Ц6.хр | k
М20х1,5 | 100 | 30 | 8.8 | 1/59891/21 | k=13 b=46 Ц6.хр | k
М20х1,5 | 120 | 30 | 10.9 | 1/59895/31 | k=13 b=46 Ц6.хр | k
M20x1.5 | 130 | 30 | 10.9 | 1/59897/31 | k=13 b=52 Ц6.хр | k
М20х1,5 | 140 | 30 | 8.8 | 1/59899/21 | k=13 b=52 Ц6.хр | k
М20х1,5 | 160 | 30 | 8.8 | 1/59903/21 | b=52 Ц6.хр | k
М20х1.5 | 160 | 30 | 8.8 | 356-75032 | b=52 Ц7хр/Ц7.хрIII | r
M20х1,5 | 180 | 30 | 10.9 | 1/59907/31 | b=52 Ц6.хр | k
М20 | 40 | 30 | 8.8 | 356-71135 | DIN 933 вх. в -70532/-02;-03 | n
М20 | 45 | 30 | 8.8 | 356-71136 | DIN 933 вх. в -70532/-02;-03 | r
М20 | 50 | 30 | 5.8 | 356-74923 | вх. в -72302 /-02 | r
М20 | 50 | 30 | 8.8 | 356-71137 | DIN 933 вх. в -70532/-02;-03 | n
М20 | 55 | 30 | 5.8 | 356-72302 | k=12.5 b=46 Ц6.хр(III) /-02 | r
М20 | 55 | 30 | 8.8 | 356-70532 | DIN 933 k=12,5 Ц5.хр.бцв /-02;-03 | r
М20 | 60 | 30 | 5.8 | 356-72303 | b=46 вх. в-72302 /-02 | r
М20 | 60 | 30 | 8.8 | 356-70533 | DIN 933 вх. в -532/-02;-03 | r
М20 | 60 | 30 | 10.9 | 356-70533-01 | DIN 933 Ц5.хр.бцв вх. в -532 | нет
M20 | 65 | 30 | 5.8 | 356-72304 | b=46 вх. в -72302 /-02 | r
M20 | 65 | 30 | 8.8 | 356-70691 | b=46 DIN 931 k=12.5 Ц5хр.бцв/-02;-03 | r
М20 | 65 | 30 | 10.9 | 356-70691-01 | DIN 931 b=46 вх. в -691 | нет
М20 | 65 | 30 | 8.8 | 356-71138 | DIN 933 вх. в -70532/-02;-03 | r
М20 | 70 | 30 | 5.8 | 356-72305 | b=46 вх. в -72302 /-02 | r
М20 | 70 | 30 | 8.8 | 356-70492 | DIN 931 b=46 k=12,5 Ц5.хр.бцв /-02;-03 | r
М20 | 70 | 30 | 8.8 | 356-70534 | DIN 933 вх. в -532/-02;-03 | r
М20 | 70 | 30 | 10.9 | 356-70534-01 | DIN 933 Ц5.хр.бцв вх. в -532 | нет
М20 | 75 | 30 | 5.8 | 356-72306 | b=46 вх. в -72302 /-02 | r
М20 | 75 | 30 | 8.8 | 356-70493 | DIN 931 b=46 вх. в -492/-02;-03 | r
М20 | 75 | 30 | 8.8 | 356-71139 | DIN 933 вх. в -70532/-02;-03 | r
М20 | 80 | 30 | 5.8 | 356-72307 | b=46 вх. в -72302 /-02 | r
М20 | 80 | 30 | 8.8 | 356-70494 | DIN 931 b=46 вх. в -492/-02;-03 | r
М20 | 80 | 30 | 8.8 | 356-70535 | DIN 933 вх. в -532/-02;-03 | r
М20 | 85 | 30 | 5.8 | 356-72308 | b=46 вх. в -72302 /-02 | r
М20 | 85 | 30 | 8.8 | 356-70692 | DIN 931 b=46 вх. в -691/-02;-03 | r
М20 | 85 | 30 | 10.9 | 356-70692-01 | DIN 931 b=46 вх. в -691 | нет
М20 | 85 | 30 | 8.8 | 356-71140 | DIN 933 вх. в -70532/-02;-03 | r
М20 | 90 | 30 | 5.8 | 356-72309 | b=46 вх. в -72302 /-02 | r
М20 | 90 | 30 | 8.8 | 356-70495 | DIN 931 b=46 вх. в -492/-02;-03 | r
М20 | 90 | 30 | 8.8 | 356-71141 | DIN 933 вх. в -70532/-02;-03 | r
М20 | 95 | 30 | 5.8 | 356-72310 | b=46 вх. в -72302 /-02 | r
М20 | 95 | 30 | 8.8 | 356-70693 | DIN 931 b=46 вх. в -70691/-02;-03 | r
М20 | 95 | 30 | 10.9 | 356-70693-01 | DIN 931 b=46 вх. в -691 | нет
М20 | 100 | 30 | 5.8 | 356-72311 | b=46 вх. в -72302 /-02 | r
М20 | 100 | 30 | 8.8 | 356-70496 | DIN 931 b=46 вх. в -492/-02;-03 | r
М20 | 105 | 30 | 5.8 | 356-72312 | b=46 вх. в -72302 /-02 | r
М20 | 110 | 30 | 5.8 | 356-72313 | b=46 вх. в -72302 /-02 | r
М20 | 110 | 30 | 8.8 | 356-70497 | DIN 931 b=46 вх. в -492/-02;-03 | r
М20 | 115 | 30 | 5.8 | 356-72314 | b=46 вх. в -72302 /-02 | r
М20 | 120 | 30 | 5.8 | 356-72315 | b=46 вх. в -72302 /-02 | r
М20 | 120 | 30 | 8.8 | 356-70498 | DIN 931 b=46 вх. в -492/-02;-03 | r
М20 | 125 | 30 | 5.8 | 356-72316 | b=46 вх. в -72302 /-02 | r
М20 | 130 | 30 | 5.8 | 356-72317 | b=52 вх. в -72302 /-02 | r
М20 | 130 | 30 | 8.8 | 356-70499 | DIN 931 b=52 вх. в -492/-02;-03 | r
М20 | 140 | 30 | 5.8 | 356-72318 | b=52 вх. в -72302 /-02 | r
М20 | 140 | 30 | 8.8 | 356-70694 | DIN 931 b=52 вх. в -691/-02;-03 | r
М20 | 140 | 30 | 10.9 | 356-70694-01 | DIN 931 b=52 вх. в -691 | нет
М20 | 150 | 30 | 5.8 | 356-72319 | b=52 вх. в -72302 /-02 | r
М20 | 150 | 30 | 8.8 | 356-70695 | DIN 931 b=52 вх. в -691/-02;-03 | r
М20 | 150 | 30 | 10.9 | 356-70695-01 | DIN 931 b=52 вх. в -691 | нет
М20 | 160 | 30 | 5.8 | 356-72320 | b=52 вх. в -72302 /-02 | r
М20 | 160 | 30 | 8.8 | 356-70696 | DIN 931 b=52 вх. в -691/-02;-03 | r
М20 | 160 | 30 | 10.9 | 356-70696-01 | DIN 931 b=52 вх. в -691 | нет
М20 | 170 | 30 | 5.8 | 356-72321 | b=52 вх. в -72302 /-02 | r
М20 | 170 | 30 | 8.8 | 356-70697 | DIN 931 b=52 вх. в -691/-02;-03 | r
М20 | 170 | 30 | 10.9 | 356-70697-01 | DIN 931 b=52 вх. в -691 | нет
М20 | 180 | 30 | 5.8 | 356-72322 | b=52 вх. в -72302 /-02 | r
М20 | 180 | 30 | 8.8 | 356-70698 | DIN 931 b=52 вх. в -691/-02;-03 | r
М20 | 180 | 30 | 10.9 | 356-70698-01 | DIN 931 b=52 вх. в -691 | нет
М20 | 190 | 30 | 5.8 | 356-72323 | b=52 вх. в -72302 /-02 | r
М20 | 190 | 30 | 8.8 | 356-70699 | DIN 931 b=52 вх. в -691/-02;-03 | r
М20 | 190 | 30 | 8.8 | 356-70699-01 | DIN 931 b=52 вх. в -691 | нет
М20 | 200 | 30 | 5.8 | 356-72324 | b=52 вх. в -72302 /-02 | r
М20 | 200 | 30 | 8.8 | 356-70700 | DIN 931 b=52 вх. в -691/-02;-03 | r
М20 | 200 | 30 | 10.9 | 356-70700-01 | DIN 931 b=52 вх. в -691 | нет
М22х1,5 | 90 | 32 | 10.9 | 1/59932/31 | b=50 k=14 Ц6.хр | r
M22 | 50 | 32 | 8.8 | 356-71544 | DIN 933 k=14 Ц5.хр.бцв/-02;-03 | r
БОЛТ С ПРУЖИННОЙ ШАЙБОЙ **
Диаметр резьбы | L длина | S | Класс прочности | Шифр детали | Примечание
M5 | 10 | 8 | 8.8 | 1/38200/21 | k=3.5 b1=4max шайба 11958/70 Ц7.хрIII
М6 | 10 | 10 | 5.8 | 1/38240/11 | k=4 b1=5max шайба 11959/70 Ц7хрIII
М6 | 12 | 10 | 5.8 | 1/38241/11 | b1=5max шайба 11959/70 Ц7.хрIII
М6 | 12 | 10 | 8.8 | 1/38241/21 | Ц7.хрIII
М6 | 14 | 10 | 8.8 | 1/38242/21 | b1=5max шайба 11959/70 Ц7.хрIII
М6 | 25 | 10 | 5.8 | 1/38246/11 | b=18 шайба 11959/70 Ц7.хрIII
М6 | 50 | 10 | 5.8 | 1/38251/11 | k=4 b=18 шайба 11959/70 Ц6.хр
М8 | 14 | 13 | 8.8 | 1/38255/21 | b1=6max шайба 11960/70 Ц7.хрIII
М8 | 16 | 13 | 8.8 | 1/38256/21 | b1=6max шайба 11960/70 Ц7.хрIII
М8 | 20 | 13 | 8.8 | 1/38258/21 | k=5,5 b1=6max шайба 11960/70 Ц7.хрIII
М8 | 20 | 13 | 8.8 | 1/38258/27 | Ц6.хр.ч
M8 | 25 | 13 | 8.8 | 1/38260/21 | шайба 1/11960/70 Ц7.хрIII
М8 | 45 | 13 | 5.8 | 1/38268/11 | b=22 шайба 11960/70 Ц7.хрIII
М8 | 45 | 13 | 8.8 | 1/38268/21 | Ц7.хрIII
БОЛТ С ОТВЕРСТИЕМ В ГОЛОВКЕ **
Диаметр резьбы | L длина | S | Класс прочности | Шифр детали | Примечание
М6 | 20 | 10 | 8.8 | 870003-01 | k=4,8 dо=2.2 Ц6.хр.
М6 | 20 | 10 | 8.8 | 870003-П29 | вх. в 870001-П29
М6 | 30 | 10 | 8.8 | 870001-П29 | k=4.8 2отв dо=2.2 Ц6.хр
М10х1,25 | 40 | 17 | 8.8 | 870024 | k=7,8 b=29 Ц6.хр | k
M10-6g | 30 | 17 | 8.8 | 356-71705 | k=7 2 отв. d=2,5 Ц6.хр
М12х1,25 | 25 | 19 | 8.8 | 853029 | k=8 2отв. dо=3
M18х1,5 | 110 | 27 | 10.9 | 853035-20 | k=12 отв. d=3,5 b=45 Ц6.хр
БОЛТ С ОТВЕРСТИЕМ В СТЕРЖНЕ **
Диаметр резьбы | L длина | S | Класс прочности | Шифр детали | Примечание
M8 | 35 | 13 | 8.8 | 870016 | b=25 k=5.5 dо=2 l1=31 Ц6.хр | k
М12*1,25 | 65 | 19 | 8.8 | 853032 | k=8 b=30 L1=60 Ц6.хр
M12x1.25 | 70 | 19 | 10.9 | 853075 | k=8 b=30 2отв dо3.2 L1=66;62 Ц6хр
М14*1,5 | 90 | 22 | 10.9 | 853021 | k=9 b=38 L1=85 Ц6.хр
М16*1,5 | 120 | 24 | 8.8 | 853067 | k=10 . b=38 отв.d=4;L1= 109 Ц6.хр
БОЛТ С ЗАОСТРЁННЫМ КОНЦОМ **
Диаметр резьбы | L длина | S | Класс прочности | Шифр детали | Примечание
M6 | 40 | 10 |  | 2123-3512148 | k=4 резьба полная 90°Ц7хрIII ст20 | v
M10x1.25 | 88 | 17 | 8.8 | 2108-1001027 | b=18 k=7 Ц7.хр.III
М10*1,25 | 98 | 17 | 8.8 | 2108-1001029 | b=22 Ц7.хрIII
М10*1,25 | 115 | 17 | 5.8 | 2108-2803168 | b=25 Ц7.хр
М12*1,25 | 70 | 19 | 8.8 | 1/61427/21 | b=35 Ц7.хрIII
М12*1,25 | 80 | 19 | 8.8 | 1/61429/21 | b=35 Ц7.хр
М12*1,25 | 91 | 19 | 8.8 | 2108-2914040 | k=8 b=35 Ц7.хрIII
М12*1,25 | 110 | 19 | 8.8 | 2121-2904284 | b=35 Ц7.хрIII
М14*1,5 | 243 | 22 | 8.8 | 2101-2904112 | k=9 b=31 ось верхнего рычага Ц7.хрIII
БОЛТ СО СРЕЗАННОЙ ГОЛОВКОЙ **
Диаметр резьбы | L длина | S | Класс прочности | Шифр детали | Примечание
М10х1,25 | 28 | 17 | 8.8 | 2101-3502112 | k=7 b1=12,5
М10х1,25 | 32 | 17 | 10.9 | 2101-3001038 | b=18 Фос.
М10х1,25 | 42.5 | 17 | 8.8 | 2101-3502113 | b1=27
M10x1.25 | 66 | 17 | 10.9 | 2101-3001037 | b18 k=7 ХимФос.прм кр рычаг рул тр
М12х1,25 | 58 | 19 | 10.9 | 2121-3001037 | b=15 Фос.
БОЛТ КРЕПЛЕНИЯ КОЛЕСА
Диаметр резьбы | L длина | S | Класс прочности | Шифр детали | Примечание
М12х1,25 | 23 | 17 | 8.8 | 2108-3101040-10 | конус 60 Ц7хрIII.ч вх. в 2112- | v
М12х1,25 | 23 | 19 | 8.8 | 2108-3101040 | b=16,5 L=38 конус 60° Ц7хр.ч | r
М12х1.25 | 23 | 19 | 8.8 | 356-74971 | Ц6хр(III) | r
М12х1,25 | 27 | 19 | 8.8 | 2101-3101040 | b=16,5 L=42 конус 60° Ц7хрIII | r
М12х1,25 | 27 | 17 | 8.8 | 2112-3101040-10 | k=21max конус 60 Ц7.хрIII | v
М12х1,25 | 27 | 17 | 8.8 | 356-72155 | D=19,5 b=16,5 конус 60° Ц6хр | r
М12х1,25 | 30.5 | 19 | 8.8 | 2112-3101040 | D=22,5 L=55,5 b=25 конус 60° Ц7хрIII | r
М12х1,25 | 30.5 | 19 | 8.8 | 356-70462 | аналог 2112-3101040 Ц6хр(III) | r
М12х1.5 | 22.15 | 19 | 10.9 | 356-75264 | D22.5 L50.5 b=20 цил.кон. d9.3 Ц9.хр/III | r
М12х1,5 | 30.5 | 19 | 8.8 | 356-71867 | D=22,5 L=55,5 конус 60° Ц6.хр(III) | r
М12х1.25 | 32 | 19 | 8.8 | 356-71670 | b=16,5 L50 Ц6хр/хр.бцв для литых диск | r
М12х1,5 | 32 | 17 | 10.9 | 356-70461 | D=21 L=50,5 конус 60° Ц7.хр | r
M14х1,5 | 29 | 19 | 8.8 | 356-72370 | k=23 b=20 конус 60° Ц6.хр(2141) | r
М14х1,5 | 33.5 | 19 | 8.8 | 356-70463 | D22,5 L56,5 b=26 кон.60° Ц7.хрIII москв. | r
БОЛТ ДЮЙМОВЫЙ
Диаметр резьбы | L длина | S | Класс прочности | Шифр детали | Примечание
7/16"-20 | 16 | 17 | 8.8 | 2101-8217258 | k=4 Ц7.хр.III | v
7/16''-20 | 16 | 17 | 8.8 | T1.27 | H=4 Ц8.хр (III) | r
7/16"-20 | 16 | 17 | 8.8 | 356-72412 | H=4 Ц6.хр | r
7/16''-20 | 20 | 17 | 8.8 | T1.27-01 | H=7 вх. в Т1.27 | r
7/16"-20 | 20 | 17 | 8.8 | 2108-8217256 | k=5 b1=6,5 D1=12,2 Hподг=4 Ц7.хр | v
7/16''-20 | 20 | 17 | 8.8 | RB5. 00. 03-02 | k=7 D1=12,2 Hподг=4 вх. в RB5.00.03 | r
7/16''-20 | 20 | 17 | 8.8 | RB6. 00. 03-02 | k=7 D1=13,5 Hподг=4 вх. в RB6.00.03 | r
7/16"-20 | 20 | 17 | 8.8 | 356-72413 | H=7 вх. в -412 | r
7/16"-20 | 20 | 17 | 8.8 | 356-72408 | вх. в -72406 без цил. конца | r
7/16''-20 | 25 | 17 | 8.8 | T1.27-02 | H=7 вх. в Т1.27 | r
7/16"-20 | 25 | 17 | 8.8 | 356-72414 | H=7 вх. в -412 | r
7/16"-20 | 25 | 17 | 8.8 | T1.27-03 | H=7 цил конец d=9 l=5 вх. в Т1.27 | r
7/16"-20 | 30 | 17 | 8.8 | 2101-8217260-10 | k=5 b1=5 вх. в -262-10 | v
7/16''-20 | 30 | 17 | 8.8 | RB5. 00. 03-01 | k7 D1=12,2 Hподг=4 цил. конец d9 вх в 03 | r
7/16''-20 | 30 | 17 | 8.8 | RB6. 00. 03-01 | k7 D1=13,5 Hподг=4 цил. конец d9 вх в 03 | r
7/16"-20 | 30 | 17 | 8.8 | 356-72407 | вх. в -72406 цил. конец | r
7/16"-20 | 30 | 17 | 8.8 | T1.27-04 | H=7 цил конец d=9 l=5 вх. в .27 | r
7/16"-20 | 30 | 17 | 8.8 | 356-75475 | H=7 цил.конец d9 l=5 Ц8.хр(III) вх в -474 | r
7/16"-20 | 33 | 17 | 5.6 | 2108-8217262 | k=5 d=13,5 Hподг=8 Ц7.хр | v
7/16''-20 | 33 | 17 | 8.8 | T1.10 | k=5 D1=13,5 Hполг=8 Ц8.хр (III) | r
7/16''-20 | 33 | 17 | 8.8 | T1.10-03 | k=7 D1=13,5 Hподг=8 Ц6.хр | r
7/16"-20 | 37 | 17 | 8.8 | 2101-8217262-10 | k=5 b1=5 D1=12,2 Hподг=4 Ц7.хр | v
7/16''-20 | 37 | 17 | 8.8 | RB5. 00. 03 | k7 D1=12,2 Hподг4 цил. конец d9 Ц8.хр | r
7/16''-20 | 37 | 17 | 8.8 | RB6. 00. 03 | k7 D1=13,5 Hподг4 цил. конец d9 Ц8хрIII | r
7/16"-20 | 37 | 17 | 8.8 | 356-72406 | k=7 d1=12.2 Hподг=4 d2=9 l2=5 Ц6хр | r
7/16"-20 | 37 | 17 | 8.8 | Т1.27-05 | H=7 цил конец d9 l=5 вх. в .27 | r
7/16-20 | 38 | 17 | 8.8 | 356-72405 | k=5 d1=13.5 Ц6.хр вх.в -404 | r
7/16"-20 | 38 | 17 | 8.8 | T1.10-02 | H=5 d=13.5 вх в Т1.10 | r
7/16''-20 | 38 | 17 | 8.8 | T1.10-04 | k=7 D1=13,5 Hподг=8 вх. в Т1.10-03 | r
РАЗЛИЧНЫЕ ШЕСТИГРАН. БОЛТЫ
Диаметр резьбы | L длина | S | Класс прочности | Шифр детали | Примечание
М5 | 10 | 8 | 5.8 | 853013 | с пазом t=1,2 h=2,2 k=3,5 Ц6.хр | k
М5-6е | 30 | 10 |  | 5102.3771.313 | k=4 b=20 подгол d=6 h=3 Ц6.хр 20Г2Р | r
M6 | 19 | 13 |  | 2111-2804066 | k=3,5 подгол h=3 d=10 ст20КП | v
М6 | 45 | 10 |  | 5320-1303040-01 | k4 цил конец b1=6,5 d1=4 ст20Г2Р | k
М8 | 11 | 10 | 5.6 | 2101-1108151 | k=10 D1=9,7крепл.пруж. акселер Ц7хр | v
М8 | 21 | 13 | 8.8 | 2101-3401018 | k5,5 dв11,4 болт кр.крыш картер Ц7хрIII | v
М10х1,25 | 25 | 17 | 8.8 | 2101-3501190 | k=13 dг14 Hш=7 болт кр.суппорта Ц7хр | v
M10х1,25 | 30.5 | 17 |  | 21213-1217062 | k7 b12 do5 h27,5 отв d1=3,5 Ц7хр ст35 | v
M10х1,25 | 34 | 17 | 8.8 | 21213-1217062-01 | k=7 b=14 do=5 h=26 do1=3,5 Ц7хр | v
М10х1,25 | 35 | 17 | 5.8 | 4502-8614027-10 | k=7 R=16 на торце головки Ц6хр | k
М12х1,25 | 60 | 17 | 10.9 | 1111-2901050 | D=28 b1=35 k=13,5 эксцентрик Ц7хр | v
М12х1,25 | 60 | 17 | 10.9 | 2108-2901050 | D=28 b1=39 k=13,5 эксцентрик Ц7хрIII | v
М12х1,25 | 80 | 19 | 8.8 | 5320-5001103 | k8 d1=14 b1=60 Ц6хр ось ушка рессоры | k
М12 | 180 | 17 | 5.8 | 356-71126 | d=11 d1=12 b=36 k=7 Ц6хр | r
М12 | 200 | 17 | 5.8 | 356-71127 | d=11 b=36 вх. в. -71126 | r

## Болты2
11
БОЛТ С ШЕСТИГРАННОЙ ГОЛОВКОЙ САМОКОНТРЯЩИЙСЯ
Таблица ФИАТ-ВАЗ 10357
Диаметр резьбы | L длина | S | Класс прочности | Шифр детали | Примечание
M8 | 12 | 13 | 8.8 | 1/42376/21 | k=5.5 Ц6.хр | k
М8 | 23 | 12 | 8.8 | 2101-2402101-01 | b1=6 Хим.Фос | v
М8 | 25 | 13 | 8.8 | 1/42381/21 | b=21 Ц6.хр | r
М8 | 25 | 13 | 10.9 | 1/42381/31 | b=21 Ц6.хр | k
М10х1,25 | 23.5 | 17 | 12.9 | 2101-1005127 | b1=15,5 | k
М10х1,25 | 23.5 | 17 | 12.9 | 2108-1005127 | b1=15,5 | v
М10х1,25 | 28 | 17 | 10.9 | 4173-1005127 | b=18 | r
M10х1,25 | 35 | 17 | 10.9 | 1/42337/30 | k=7 b=25 | v
М10х1.25 | 35 | 17 | 12.9 | 740.50-1111042 | k=7 b1=8 38ХГНМ Хим.Фос | k
М10х1,25 | 45 | 17 | 10.9 | 1/42339/30 | b=25 | v
M10х1,25 | 45 | 17 | 12.9 | 2112-1006058 | b=25 | v
M10х1,25 | 60 | 17 | 10.9 | 1/42342/31 | b=25 Ц6.хр | k
М10х1,25 | 65 | 17 | 10.9 | 1/42343/30 | b=25 | v
М10х1,25 | 70 | 17 | 10.9 | 1/42344/31 | b=25 Ц7.хр | k
М10х1,25 | 70 | 17 | 10.9 | 1/42344/33 | b=25 Фосф. | k
М10х1,25 | 90 | 17 | 10.9 | 1/42348/30 | b=25 | v
М12х1,25 | 35 | 19 | 8.8 | 1/42746/21 | k=8 b=29 Ц6.хр | k
М12х1,25 | 40 | 19 | 10.9 | 1/42747/31 | Ц6.хр | k
М12х1,25 | 50 | 19 | 10.9 | 1/42749/31 | Ц6.хр | k
М12х1,25 | 75 | 19 | 10.9 | 1/42754/31 | Ц6.хр | k
М16х1,5 | 35 | 24 | 8.8 | 1/42578/21 | k=10 Ц6.хр | k
М18х1,5 | 50 | 27 | 8.8 | 1/42717/21 | k=11 b=41 Ц6.хр | k
БОЛТ С ШЕСТИГРАННОЙ ГОЛОВКОЙ И ЗАОСТРЁННЫМ КОНЦОМ
Таблица FIAT-ВАЗ 10372
Диам. резьбы | L длина | S | Класс прочн-ти | Шифр детали | Примечание
M6 | 40 | 10 |  | 2123-3512148 | k=4 резьба полная 90°Ц7.хрIII ст20 | v
М6 | 50 | 10 | 5.6 | 1/61333/11 | b=20 конус 90 Ц7.хрIII | v
M10x1.25 | 88 | 17 | 8.8 | 2108-1001027 | b=18 k=7 конус 90° Ц7.хрIII. | v
М10х1,25 | 98 | 17 | 8.8 | 2108-1001029 | b=22 Ц7.хрIII | v
М10х1,25 | 115 | 17 | 5.8 | 2108-2803168 | k=7 b=25 конус 60° Ц7.хр | v
М12х1,25 | 70 | 19 | 8.8 | 1/61427/21 | k=8 b=35 конус 60° Ц7.хрIII | v
М12х1,25 | 80 | 19 | 8.8 | 1/61429/21 | b=35 Ц7.хрIII | v
М12х1,25 | 91 | 19 | 8.8 | 2108-2914040 | k=8 b=35 конус 90/60вар. Ц7.хрIII | v
М12х1,25 | 110 | 19 | 8.8 | 2121-2904284 | k=8 b=35 конус 60° Ц7.хрIII | v
М14х1,5 | 243 | 22 | 8.8 | 2101-2904112 | k=9 b=31 кон 90 Ц7.хрIII ось верхн рыч | k
М14 | 108 | 22 |  | 240-1002047-Б-01 | вх. в -1002047-Б | r
М14 | 142 | 22 |  | 240-1002047-Б | k10 цил.-конич.конец 90 39 HRC недокат 5 | r
БОЛТ С ШЕСТИГРАННОЙ СРЕЗАННОЙ ГОЛОВКОЙ
Диаметр резьбы | L длина | S | Класс прочности | Шифр детали | Примечание
М10х1,25 | 28 | 17 | 8.8 | 2101-3502112 | k=7 b1=12,5 срез 7 от центра | v
М10х1,25 | 32 | 17 | 10.9 | 2101-3001038 | k=7 b=18 срез 6 от ц-ра Фос. | v
М10х1,25 | 42.5 | 17 | 8.8 | 2101-3502113 | b1=27 | v
M10x1.25 | 66 | 17 | 10.9 | 2101-3001037 | b=18 ХимФос.прм кр рычаг рул трап | v
М12х1,25 | 58 | 19 | 10.9 | 2121-3001037 | k=8 b=15 срез 8 от ц-ра Фос | v
12
БОЛТ С ОТВЕРСТИЕМ В ГОЛОВКЕ
Диаметр резьбы | L длина | S | Класс прочности | Шифр детали | Примечание
М6 | 20 | 10 | 8.8 | 870003-01 | k=4,8 dо=2.2 Ц6.хр. | k
М6 | 20 | 10 | 8.8 | 870003-П29 | вх. в 870001-П29 | k
М6 | 30 | 10 | 8.8 | 870001-П29 | k=4.8 2отв dо=2.2 Ц6.хр | k
М10х1,25 | 40 | 17 | 8.8 | 870024 | k=7,8 b=29 do=3 Ц6.хр | k
M10-6g | 30 | 17 | 8.8 | 356-71705 | k=7 2 отв. d=2,5 Ц6.хр | r
М12х1,25 | 25 | 19 | 8.8 | 853029 | k=8 2отв. dо=3 | k
M18х1,5 | 110 | 27 | 10.9 | 853035-20 | k=12 do=3,5 b=45 Ц6.хр | k
БОЛТ С ШЕСТИГРАННОЙ ГОЛОВКОЙ И ПРУЖИННОЙ ШАЙБОЙ В СБОРЕ
Таблица FIAT-ВАЗ 10362
Диаметр резьбы | L длина | S | Класс прочности | Шифр детали | Примечание
M5 | 10 | 8 | 8.8 | 1/38200/21 | k=3.5 b1=4max шайба 11958/70 Ц7.хрIII | v
М6 | 10 | 10 | 5.8 | 1/38240/11 | k=4 b1=5max шайба 11959/70 Ц7.хрIII | v
М6 | 12 | 10 | 5.8 | 1/38241/11 | b1=5max шайба 11959/70 Ц7.хрIII | v
М6 | 12 | 10 | 8.8 | 1/38241/21 | Ц7.хрIII | v
М6 | 14 | 10 | 8.8 | 1/38242/21 | b1=5max шайба 11959/70 Ц7.хрIII | v
М6 | 25 | 10 | 5.8 | 1/38246/11 | b=18 шайба 11959/70 Ц7.хрIII | v
М6 | 50 | 10 | 5.8 | 1/38251/11 | b=18 d=5,3 шайба 11959/70 Ц6.хр | k
М8 | 14 | 13 | 8.8 | 1/38255/21 | k=5,5 b1=6max шайба 11960/70 Ц7.хрIII | v
М8 | 16 | 13 | 8.8 | 1/38256/21 | b1=6max шайба 11960/70 Ц7.хрIII | v
М8 | 20 | 13 | 8.8 | 1/38258/21 | b1=6max шайба 11960/70 Ц7.хрIII | v
М8 | 20 | 13 | 8.8 | 1/38258/27 | Ц6.хр.ч | k
M8 | 25 | 13 | 8.8 | 1/38260/21 | b1=6max шайба 11960/70 Ц7.хрIII | v
М8 | 45 | 13 | 5.8 | 1/38268/11 | b=22 шайба 11960/70 Ц7.хрIII | v
М8 | 45 | 13 | 8.8 | 1/38268/21 | Ц7.хрIII | нет(v)
БОЛТ С ШЕСТИГРАННОЙ ГОЛОВКОЙ И ЗУБЧАТЫМ БУРТИКОМ САМОКОНТРЯЩИЙСЯ
Табл. ФИАТ-ВАЗ 10365, 10364
Диаметр резьбы | L длина | S | Класс прочности | Шифр детали | Примечание
M5 | 10 | 8 | 8.8 | 1/38331/21 | D=13.3 k=5 h=0.6...0.9 Ц7.хрIII | v
М6 | 10 | 10 | 8.8 | 1/38358/71 | D=14.25 k=5.5 h=1.1...1.4 Ц6.хр | k
М6 | 12 | 10 | 8.8 | 1/38360/21 | D=14.25 k=5.5 h=1.1...1.4 Ц7.хрIII | v
M6 | 12 | 10 | 8.8 | 2108-6103346 | D=14 k=5,5 h=1,4 Ц7.хрIII | v
М6 | 16 | 10 | 8.8 | 1/38364/21 | D=14.25 k=5.5 h=1.1...1.4 Ц7.хрIII | k
М6 | 16 | 10 | 8.8 | 1/38364/27 | Ц6.хр.ч | r
М6 | 25 | 10 | 8.8 | 1/38375/71 | k=6,2 D=16,75 b=17 h=0,6 Ц7.хрIII | r
M8 | 12 | 10 | 8.8 | 2108-6103348-10 | D=16 k=5.5 hфл=1.4 Ц7.хрIII | v
М8 | 20 | 13 | 8.8 | 1/38381/21 | D=20.8 k=8 h=1.87 Ц7.хрIII | k
M8 | 36.5 | 13 | 8.8 | 2123-3403226 | D=20,8 k=8 цил.кон.d=6,2 b=30 Ц6.хр | v
13
БОЛТ С ОТВЕРСТИЕМ НА СТЕРЖНЕ
Диаметр резьбы | L длина | S | Класс прочности | Шифр детали | Примечание
M8 | 35 | 13 | 8.8 | 870016 | b=25 k=5.5 dо=2 l1=31 Ц6.хр | k
М12х1,25 | 65 | 19 | 8.8 | 853032 | k=8 b=30 do=3,2 l1=60 Ц6.хр | k
M12x1.25 | 70 | 19 | 10.9 | 853075 | k=8 b=30 2отв dо3.2 L1=66;62 Ц6хр | k
М14х1,5 | 90 | 22 | 10.9 | 853021 | k=9 b=38 l1=85 Ц6.хр | k
М16х1,5 | 120 | 24 | 8.8 | 853067 | k=10 .b=38 отв.d=4; l1=109 Ц6.хр | k
БОЛТ УСТАНОВОЧНЫЙ
Диаметр резьбы | L длина | S | Класс прочности | Шифр детали | Примечание
M6 | 41 | 10 | 8.8 | 21214-1006107 | k=4 b1=9 d1=4.5 Ц7.хрIII. | v
М6 | 50 | 10 | 4.8 | 5256-1303417-01 | k=4 d1=4 l1=6.5 кр.шлиц N2 Ц6.хр | r
M6 | 75 | 10 | 5.6 | 2123-1148055 | k=4 b=18 цил.конец d4.6 l=5 Ц6хр | v
М8х1 | 16.5 | 10 | 8.8 | 2108-1703038 | k=4 l=7 d6,4 конус 30 l1=4,7 Хим.Фос | v
М8х1 | 21 | 10 | 8.8 | 2108-1703169 | k=4 l=7 d6,4 конус 30 l1=4,7 Ц7.хрIII | v
М8 | 17.5 | 12 | 8.8 | 2101-3505038 | d=4,5 Lo=21,5 b=8 Ц7.хрIII | v
М8 | 27.5 | 13 | 5.8 | 2101-1702179 | k=5,5 b=15 d=6 нтрц. Ц7.хрIII | v
M8 | 40 | 10 | 8.8 | 2110-1101176 | k5,5 b25 d6 l1=30 кр.хом топ. бак Ц7хрIII | v
М8 | 40 | 13 | 8.8 | 1118-1101176 | b=30 k=5,5 L=35 d=6 Ц7.хрIII | v
М10х1,25 | 25 | 13 | 5.8 | 853350 | k=5,5 b1=9 конус 30 l=3 нтрц 57HRC | k
М10х1,25 | 45 | 13 | 8.8 | 870352 | k5,5 b1=10 конус30 l=3 do=3,5 h4 Ц6.хр | k
М10х1,25 | 55 | 13 | 8.8 | 870356 | k=5,5 b1=10 d=8 Ц6.хр | k
М14х1,5 | 50 | 17 | 12.9 | 870013 | k9 b1=6 d11 сф.R10 do3,5 в гол Ц6.хр | k
БОЛТ С КВАДРАТНОЙ ГОЛОВКОЙ
Таблица FIAT-ВАЗ 10412
БОЛТЫ С КВАДРАТНОЙ, КРУГЛОЙ ГОЛОВКОЙ РАЗЛИЧНЫЕ
Диаметр резьбы | L длина | S | Класс прочности | Шифр детали | Примечание
М5 | 14 | 10 | 4.8 | 2107-8402108 | k=1.8 Ц7.хрIII. кр молдинга капота | v
M5 | 20 | 10 |  | 2103-5325248 | k=1.8 Ц7хрIII кр облиц репрод ст10 | v
М6 | 16 | 10 | 4.8 | 1/19444/01 | k=4.5 Ц7.хрIII | v
М6 | 16 | 10 | 4.8 | 1/19444/08 | М3.О-Ви(99)12 отлич. метки | v
М6 | 20 | 10 | 4.8 | 1/19446/08 | М3.О-Ви(99)12 | v
М6 | 23 | 12 |  | СТ142-3708841 | k=4 b=19 Латунь Л63 | v
M6 | 25 | 10 | 4.8 | 1/19448/08 | b=20 М3.О-Ви(99)12 | v
М6 | 30 | 10 | 4.8 | 1/19450/08 | b=15 М3.О-Ви(99)12 | v
М8 | 25 | 14 | 4.8 | 1/19475/00 | k=6 | v
М12х1,25 | 35 | 19 | 8.8 | 1/19700/21 | k=9 заостр. конец 90° Ц7.хрIII | v
М12х1.25 | 38 | 19 | 10.9 | 11.22.03.00 | k=9 b=18 dст=13 | r
М12х1,25 | 81 | 20 | 8.8 | 2101-2904210 | k=6,5 b=28 | v
М12 | 44 | 18 |  | СТ142-3708832 | k=5,5 подгол. d12 h=3 b1=12 Медь М2 | v
|  | БОЛТ С КВАДР. ПОДГОЛОВКОМ |  |  | ГОСТ 7802, ОСТ 37.001.106
Диаметр резьбы | L длина | S | Класс прочности | Шифр детали | Примечание
М5 | 13.5 |  | 4.8 | 2111-1411061 | D=9 k=1,4 f=2,2 кв-т 5,2 Ц7.хр | v
М5 | 16 | 5 | 4.8 | 210337 | D11 k2.5 f=3min Ц3хр. ОСТ37.001.106-75 | v
М5 | 22.4 | 5.2 |  | 79.3716102 | D=9 H=1.4 цил.кон. d3.8 ст10 Ц6.хр | r
M5 | 28 | 5 | 4.8 | 1/31751/01 | D=13 k=2.5 f=4 Ц7.хр | r
М5 | 34 |  | 4.8 | 2106-3716344 | D10 k2,5 f2,3 кв.5,2 шпил кр расс Ц7хр | v
M6 | 14 | 6 | 4.8 | 356-72053-10 | D=14 k=3 f=4min вх. в -72053 | r
M6 | 20 | 6 | 4.8 | 356-72053 | D=14 k=3 f=4min Ц6.хр | r
М8х1 | 18 | 8 |  | 290570-П | D18 k4 f=5 ст10 | r
М8 | 16 | 8 | 4.8 | 210378 | k=4 D=18 f=5min Ц6.хр | k
М8 | 20 | 8 | 5.8 | 2105-2803146 | k=4 f=3,5 D=18 фаска 3х30 Ц7.хр | v
М8 | 20 | 8 | 5.8 | 2107-2804146 | k4 f3,5 D18 фаска 3х30 Мб20.Нб15.Хмт | v
М8 | 20 | 8 | 4.8 | 210379 | D=18 k=4 f=5min/ вх.-П29-Ц6.хр(III) | r
M8 | 25 | 8 | 5.6 | 356-72158 | вх. в -143 | r
M8 | 26 |  |  | 782.3711143 | D=19,3 k=3 R=16,5 квадр. 10,5 Ц9.хр | r
М8 | 30 | 8 | 4.8 | 210381 | k=4 D=18 f=5min Ц6.хр | k
M8 | 32 | 8 | 5.6 | 356-72143 | D=18 k=4 f=5 Ц6.хр | r
М8 | 35 | 8 | 4.8 | 210382 | b=22 Ц6.хр вх.- П29 - для УАЗ | k
M8 | 37 | 8 | 8.8 | 2110-1703367 | D18 k=4 f=3,5 стяжной хомута Ц7.хрIII | v
М8 | 40 | 8 | 4.8 | 210383 | b=22 Ц6.хр вх.- П29 - для УАЗ | k
М8 | 45 | 8 | 4.8 | 210384 | b=22 Ц6.хр вх. - П29 - для УАЗ | k
М8 | 50 | 8 | 4.8 | 210385 | b=22 Ц6.хр | k
М8 | 58 | 8 | 4.8 | 356-71671 | b=25 D=17 k=5 f=6 Ц6.хр | r
M8 | 58 | 8 | 4.8 | 356-71671-02 | без покр. вх. в - 71671 | r
M8-LH | 68 | 8 |  | 2110-3403185 | b18 D17 k5 f4,7 HRCэ 22-30 Хим.Фоспрм | v
M8 | 80 | 8 | 5.6 | 356-72144 | D=18 k=4 f=5min b=58 dст=7,188 Ц6.хр. | r
М8 | 88 | 8 | 4.8 | 2101-2803054 | k=6 f=6 D=17 dст=7,1 b=25 Ц7.хр | r
М10х1,25 | 90 | 10 | 8.8 | 3160-5001036 | D=23 k=5 f=6min b=30 Ц9.хр | r
М10х1,25 | 95 | 10 | 5.8 | 853014 | k=5 f=5 b=30 Ц6.хр | k
М10х1,25 | 95 | 10 | 5.8 | 356-72050-02 | D23 k5 f5 b40 поясок Æ8,4 l=1,5 | r
М10х1,25 | 110 | 10 | 8.8 | 3160-5001040 | D=23 k=5 b=30 Ц9.хр вх. в - 036 | r
М10х1,25 | 130 | 10 | 8.8 | 3162-5001036 | D23 k5 b=30 f=6min 6e Ц9.хр | r
М10х1,25 | 140 | 10 | 8.8 | 3162-5001040 | вх. в -036 | r
М10 | 30 | 10 | 4.8 | 210406 | D=23 k=5 f=6min | r
М12х1,25 | 35 | 30 | 5.8 | 853020 | k=6 D=28 f=4 поясок d9,8 h1,5 Ц6.хр | k
М12х1.25 | 38 | 12 | 8.8 | 54-62388А | D=17 R10 b=26min k=6 конус 60 | r
М12х1.25 | 46 | 12 | 8.8 | 54-62388А-01 | вх. в -62388А | r
1/2 '' -13 | 40 | 12 | 4.8 | 356-72057 | голов 19х12,7 R6,3 k5 f=3,2 Ц6.хр(III) | r
М16 | 35 | 16 | 3.6 | 356-73197 | D=35 k=8 f=10min Ц6.хр(III) вх. в -196 | r
М16 | 35 | 16 | 3.6 | 356-73197-02 | без покр. вх. в -196 | r
М16 | 35 | 16 | 3.6 | 356-75217 | D=33 к=8 f=8+2 Ц6.хр(III) | r
М16 | 35 | 16 | 3.6 | 356-75217-02 | без покр. вх. в -217 | r
М16 | 35 | 16 | 3.6 | 356-75224 | D=35 к=8 f=5min Ц6хр(III) | r
М16 | 35 | 16 | 3.6 | 356-75224-02 | без покр. вх в -224 | r
М16 | 45 | 16 | 3.6 | 356-73199 | Ц6.хр(III) вх. в -196 | r
М16 | 45 | 16 | 3.6 | 356-73199-02 | без покр. вх. в -196 | r
М16 | 45 | 16 | 3.6 | 356-75218 | D=33 k=8 f=5min Ц6.хр(III) | r
М16 | 45 | 16 | 3.6 | 356-75218-02 | без покр. вх. в -218 | r
М16 | 45 | 16 | 3.6 | 356-75249 | D=35 k=8 f8min Ц6.хр(III) | r
М16 | 45 | 16 | 3.6 | 356-75249-02 | без покр. вх.в -249 | r
БОЛТ ПРИВАРНОЙ
ОСТ 37.001.105-72
Таблица FIAT-ВАЗ 10453
Диаметр резьбы | L длина | S | Класс прочности | Шифр детали | Примечание
M4 | 9 |  | 5.6 | 1/40823/10 | D=11 k=2.5 b1=3.8max* 3 бобыш | v
M4 | 11 |  | 5.8 | 2103-5303104 | D=11 k=2,5 | v
М4 | 16 |  | 5.8 | 2101-1101057 | D7 k2 конус 40 на стор b10 без бобыш | v
M4 | 20 |  | 5.8 | 21082-1101057 | D7 k2 конус 40 на стор. b12,5 без боб | v
М5 | 17 |  | 4.8 | 2108-3506048 | D6 k0,8 рез. ходов покр. М5 без бобыш | v
5 | 15 |  | 4.8 | 2108-1164112 | D=13 k2,5 b11min резьба ходовая | v
5 | 20 |  | 5.8 | 2110-5007242 | D=6,k0,8 резьба спец покр. М5 | v
5 | 20 |  | 5.6 | 2123-5007244 | D11 k3,5 резьба спец | v
5 | 26 |  | 5.6 | 1118-5007244 | D11 k=3.5 рез.спец. недокат 3.5max | v
5 | 45 |  | 5.6 | 2110-5007244 | D11 k3,5 b1=18 резьба спец покр. М3 | v
М5 | 10 |  | 5.6 | 1/41135/10 | D=13 k2,5 | v
М5 | 10 |  | 4.8 | 2108-8401190 | D=8 k=2 k1=0,7 без бобышек | v
М5 | 12 |  | 5.6 | 1/41138/10 | D=13 | k
М5 | 15.4 |  | 5.6 | 2107-2803178 | D=6,5 k=0,6 покр. М3 шпилька | v
М5 | 15.4 |  | 5.6 | 2107-2803178-10 | D=6,5 k=0,6 гол. плоск. М3 шпилька | v
М5 | 16 |  | 5.6 | 1/41140/10 | D=13 | v
М5 | 16 |  | 5.6 | 1/41140/11 | Ц7.хрIII | r
М5 | 18 |  | 5.6 | 1/41139/10 | D=13 | v
М5 | 22 |  | 5.6 | 2108-5325376 | D13 k2,5 3 бобыш | v
М6 | 10 |  | 5.6 | 1/41148/10 | D=14 | k
M6-6e | 12 |  | 5.6 | 2123-6104155 | D13 k2.5 3бобыш аналог 41136 | v
М6 | 12 |  | 5.6 | 1/41136/10 | D=14 | v
М6 | 12 |  | 5.6 | 1/41136/11 | Ц7.хрIII | v
М6 | 12 |  | 4.8 | 2108-3508212 | D=7 k=1,6 k1=1,2 шпилька | v
М6 | 10 |  | 5.6 | 2170-3724593-10 | D19 k2,5 подгол. d1=10 h1=7 Ц7хрIII | v
М6 | 14 |  | 5.6 | 2101-1001024 | D10 k2,5 конус 40 на стор b11 без боб | r
м6 | 14.2 |  | 5.6 | 2/000003/1 | D=7 k=0,8 без бобышек покр. М5 | v
M6 | 15 |  | 4,8* | 21103-1101057 | D=9 k=2 подголов 1х45 б/бобыш | v
М6 | 16 |  | 5.6 | 1/41147/10 | D=14 k2,5 | v
М6 | 16 |  | 5.6 | 1/41147/11 | Ц7.хрIII | v
M6 | 18 |  | 5.6 | 1/41141/10 | D=14 | r
M6 | 19 |  | 5.8 | 1118-3763137 | D14 k=2.5 цил.кон.d4.5 l=5 | v
М6 | 20 |  | 5.6 | 1/41414/10 | D=14 | k
М6 | 20 |  | 5.6 | 2108-8101426 | D=14 k2,5 | v
M6 | 20 |  | 5.6 | 1/41414/11 | D=14 k=2,5 b=15,5 | r
M6 | 22 |  | 5.6 | 2101-3506093 | D=9 k=3 без бобыш шпилька | v
М6 | 22 |  | 4.8 | 2108-1104194 | D=7 k=1,2 без бобышек покр. М3 | v
М6 | 22.2 |  | 5.6 | 2/000001/1 | D=7 k=0,8 без бобышек покр. М5 | v
М6 | 25 |  | 5.6 | 1/41415/10 | D=14 | v
М6 | 25 |  | 5.6 | 1/41415/11 | Ц7.хрIII | v
М6 | 30 |  | 5.6 | 1/40816/10 | D=14 | v
М6 | 30 |  | 5.6 | 2108-3747776 | D=14 k=2,5 | v
М6 | 30 |  | 4.8 | СТ142-3708332 | D=11 b1=17 без бобышек | v
М6 | 30 |  | 5.6 | 2170-3724596 | D=19 d1=10 b1=20 Ц7хрIII | v
М6 | 32.2 |  | 5.6 | 2/000002/1 | D=7 k=0,8 без бобышек покр. М5 | v
М6 | 40 |  | 5.6 | 1/40817/10 | D=14 | v
М6 | 50 |  | 5.8 | 1/40819/10 | D=14 k=2,5 резьба полная | r
М6 | 58 |  | 5.6 | 2110-3705078 | D=14 k2,5 b=20 | v
М8 | 16 |  | 5.6 | 1/41149/10 | D=17 k3,5 | k
М8 | 18 |  | 5.6 | 1/41409/10 | D=17 | k
М8 | 19 |  | 5.6 | 2170-3724595 | D=22 d1=12 b1=7 Ц7хрIII | v
М8 | 20 |  | 5.6 | 1/41410/10 | D=17 | k
М8 | 20 |  | 5.6 | 1/41410/11 | Ц7.хрIII | v
М8 | 25 |  | 5.6 | 1/41143/10 | D=17 | k
М8 | 28 |  | 5.8 | 356-70395 | норийный D17 k1,5 подгол 130г 2 бобыш | r
M8 | 28.5 |  | 5.6 | 2110-3403184 | D=17 k3,5 d1=6,2 b1=6,5 | v
М8-6е | 30 |  | 5.6 | 2123-2301135 | D=17 k=3,5 | v
М8 | 30 |  | 5.6 | 1/41411/10 | D=17 | k
M8 | 35 |  | 5.6 | 1/41150/10 | D=17 | v
M8 | 45 |  | 5.6 | 1/40812/10 | D=17 | r
M8 | 50 |  | 5.6 | 1/40813/10 | D=17 k=3,5 недокат 3,1 max | v
М8 | 60 |  | 5.6 | 1/40815/10 | D=17 | k
М10х1,25 | 22 |  | 5.6 | 2101-2919089 | D=16 k5 заостр конец 60° | v
M10x1.25 | 25 |  | 5/6 | 1/41416/10 | D=19 k=3.5 | k
М10 | 35 |  | 4.8 | 356-70396 | норийный D24 k1,5 подгол 130г 2 бобыш | r
М10х1,25 | 40 |  | 5.6 | 1/41418/10 | D=19 k=3,5 b=35 | r
ПРЕСС-БОЛТ
Диаметр резьбы | L длина | S | Класс прочности | Шифр детали | Примечание
М6-6е | 45 |  |  | 5102.3771.317 | D13 k4 b26 рифл прям d8.4 Ц6хр ст10 | r
M8 | 21 |  | 8.8 | 2108-2902830 | D15 k=3.5 рифл.прямое Ц7.хрIII нтрц | v
M8 | 25 |  | 8.8 | 2110-2902830 | D=15 k=3.5 рифл прям нтрц Ц7.хрIII | v
М8 | 45 |  | 8.8 | 356-71968 | D=15 k=3.5 рифл d8.7 l=6 нтрц Ц6.хр | r
М12х1,25 | 37 |  | 8.8 | 1111-3103039 | D=21 b=23 k5 нтрц рифл.прямое Ц7.хр | v
М12х1,25 | 38 |  | 8.8 | 2121-3103039 | D22 b19min k5 нтрц рифл.прям Ц7.хрIII | v
М12х1,25 | 39 |  | 8.8 | 1111-3103039-80 | D21 k=5 b=29 рифл.пр. цемен. Ц7.хр | v
М12х1,25 | 41 |  | 8.8 | 2121-3104039 | D22 b22 k5 нтрц рифл.прям Ц7.хрIII | v
M12х1,5 | 34 |  | 8.8 | 356-72088 | D21 k5 лыска рифл. d14,25 b18min нтрц Ц6хр | r
М14х1,5 | 45 |  | 8.8 | 3151-3103008 | D24 k5 D1=16 L1=13 рифл прям нтрц Ц6хр | к
9/16"-18 | 76.2 |  |  | 356-71635 | S20,62 рифл. прям 25-34 HRCэ b1=58,42 | r
М20х1,5 | 72 |  | 10.9 | 43114-3103071 | D35 k=8 лыска рифл 1,6 d22 b35 Ц6.хр | k
M22х1,5 | 85 |  | 10.9 | 9693-3104030-01 | D=35 b=40 вх. в -3104030 | n
М22х1.5 | 85 |  | 10.9 | 53205-3103071 | D35 b45 лыска рифл.d25,5 l=21 Ц6.хр | k
М22х1.5 | 95 |  | 10.9 | 53205-3104071 | b=60 вх. в -3103071 | k
M22х1,5 | 95 |  | 10.9 | 9693-3104030 | D35 k10 лыска b50 рифл прям 1,6 Ц6.хр | n
16
БОЛТ ФЛАНЦЕВЫЙ
Диаметр резьбы | L длина | S | Класс прочности | Шифр детали | Примечание
М6 | 10.8 | 8 | 8.8 | 2115-1010076 | D=13.6max k6,8max Ц7.хрIII | v
М6 | 14 | 10 | 8.8 | 356-75100 | D=13.6max k6,8max Ц6.хр | k
M6 | 16 | 10 | 8.8 | 1/42915/21 | b1=3.5 D=12.5 k=5.3 hфл=0.5-0.8 Ц7хр | r
М6 | 16 | 10 | 8.8 | 290712-77 | D=14.2max k=6.6 Ц6.хр.ч | r
V6 | 16 | 10 | 8.8 | 356-75101 | вх. в -75100 | k
М6 | 20 | 10 | 8.8 | 356-75102 | вх. в -75100 | k
М6 | 23.8 | 8 | 8.8 | 2115-1010077 | D=13,6max k6,8max b=18 Ц7хрIII | v
М6 | 25 | 10 | 8.8 | 356-75103 | вх. в -75100 | k
М6 | 30 | 10 | 8.8 | 356-75104 | вх. в -75100 b=18 | k
М6 | 35 | 10 | 8.8 | 356-75105 | вх. в -75100 b=18 | k
М6 | 36 | 8 | 10.9 | 2112-1006086 | D12,3 k6 b=18 Хим.Фос.прм | v
М6 | 40 | 10 | 5.6 | 2111-1003286 | k6 l1=36 D15,5 подг d1=7 b20 Ц7.хрIII | v
М6 | 45 | 10 | 8.8 | 356-75107 | вх. в -75100 b=18 | k
М6 | 53 | 8 | 10.9 | 2112-1003326 | b=18, входит в 2112-1006086 | v
М6 | 55 | 10 | 8.8 | 356-75109 | вх. в -75100 b=18 | k
M8х1 | 62.6 | 13 |  | 2110-1206058 | k8 D21,4 d10 b1=42 HRC20-30 ХимФос | v
M8 | 16 | 13 | 8.8 | 1118-1703340 | D=18max k=8.1max h=1.2min Ц7.хрIII | v
М8 | 16.3 | 8 | 8.8 | 2105-6810054 | D=12 k=6.7 hфл=0.5 Ц7.хрIII | v
М8 | 19 | 8 | 10.9 | 2108-1601207 | D=12 k=6.7 hфл=0.5 Ц7.хрIII | v
M8 | 20 | 13 | 8.8 | 356-71656-01 | D=19 входит в 356-71652-01 | r
М8 | 20 | 13 | 8.8 | 356-75082 | D18max k=8 h1,2min Ц6.хр вх. в-75081 | k
М8 | 22 | 13 | 8.8 | 2110-1001259 | D18max k8 L=16 цил. поясок d6,2 Ц7хр | v
М8 | 22.3 | 8 | 8.8 | 2110-6810054 | D=12 k6,7 цил.пояс. d6 l=4 Ц7.хрIII | v
М8 | 25 | 13 | 8.8 | 2181-1701347 | вх. в -344 | v
М8 | 25 | 13 | 8.8 | 356-75083 | вх. в -75081 | k
М8 | 25 | 13 |  | 2181-1701348 | болт -1701347 Локтайт 5061 | v
М8 | 30 | 8 | 8.8 | 853354 | D=12 k=6,7 Ц6.хр | k
M8 | 30 | 13 | 8.8 | 356-71652-01 | D=19 k=8 Ц6.хр/Ц6.хр(III) | r
М8 | 35 | 13 | 8.8 | 2181-1701344 | D=18max k=8 b=21 Ц7.хрIII | v
М8 | 66 | 13 | 8.8 | 2110-1001161 | b=22 D18max,вх в -1001159 Ц7хрIII | v
М8 | 68 | 13 | 12.9 | 1118-1001499-01 | D19max k8 b22 Ц7.хрIII | v
М8 | 76 | 13 | 8.8 | 2110-1001159 | b=22 D18max k8 Ц7.хрIII | v
M8 | 110 | 13 | 10.9 | 1118-3701376 | D18max k=8 hфл1.2min b=22 Ц7.хрIII | v
М8 | 120 | 13 | 12.9 | 1118-1001499-24 | D20max k8 b22 Ц7.хрIII | v
М10х1,25 | 20 | 15 | 8.8 | 356-75068 | D=22,3max k=9 Ц6.хр вх. в -067 | k
М10х1,25 | 22 | 15 | 8.8 | 2112-1001376 | b=19 D=22.3max вх в 12-1001368 | v
М10х1.25 | 25 | 15 | 8.8 | 356-75069 | D=22.3max k=9 Ц6.хр вх. в -75067 | k
М10х1.25 | 25 | 15 | 10.9 | 356-75069-01 | вх. в -75067 | k
М10х1.25 | 30 | 15 | 8.8 | 356-75070 | вх. в -75067 | k
М10х1,25 | 35 | 15 | 8.8 | 356-75071 | b=26 вх. в -067 | k
M10x1.25 | 35 | 17 | 8.8 | 1118-1041122 | D24.4max k9 h1.5min b22 лев.Ц7.хрIII | v
М10х1,25 | 40 | 15 | 8.8 | 2112-1001368 | b=26 D=22.3max k=9 Ц7.хрIII | v
М10х1,25 | 40 | 15 | 8.8 | 356-75073 | b=26 D=22.3max k=9 Ц6.хр вх. в -067 | k
M10x1.25 | 43 | 17 | 8.8 | 2123-1041122 | D=24.5max k=9.7 b=27 hфл3.2 Ц6хрIII | v
М10х1,25 | 45 | 15 | 8.8 | 2110-1001219 | b=25 D=22,3max k9 Ц7.хрIII | v
М10х1,25 | 50 | 15 | 8.8 | 356-75074 | b=26 вх. в -067 | k
M10х1,25 | 53 | 15 | 8.8 | 2112-1001384 | D22,3max b26 L50 вх. в - 1001224 | v
М10х1,25 | 55 | 15 | 8.8 | 2112-1001371 | b26 D22,3max,вход в -1001368 | v
М10х1,25 | 55 | 15 | 8.8 | 356-75075 | b=26 вх. в -067 | k
M10x1.25 | 58 | 13 | 10.9 | 1118-1041082 | D=18max k=8 h=1.2min b24 Ц7.хрIII | v
М10х1,25 | 65 | 15 | 8.8 | 356-75076 | b=26 вх. в -067 | k
М10х1,25 | 67 | 15 | 10.9 | 1118-1001498 | D=23,3max k=9 b=31 Ц7.хрIII | v
M10х1,25 | 69 | 15 | 8.8 | 2110-1001224 | b26 L62 цил.кон d8,1 D22,3max k9 Ц6хрIII | v
M10х1,25 | 69 | 15 | 10.9 | 2112-1001351 | b=26 L62 D=22,3max вх. в -1001224 | v
М10х1,25 | 70 | 13 | 10.9 | 853041 | b=25 D=17 k=10 29-36HRC Ц6.хр | k
М10х1,25 | 75 | 15 | 8.8 | 356-75078 | b=26 вх. в -067 | k
М10х1,25 | 82 | 13 | 10.9 | 853042 | b=25 D=17 k=10 29-36HRC Ц6.хр | k
М10х1,25 | 90 | 13 | 10.9 | 853043 | b=30 D=17 k=10 29-36HRC Ц6.хр | k
М10х1,25 | 90 | 15 | 8.8 | 356-75079 | b=26 вх. в -067 | k
М10х1,25 | 95 | 17 | 8.8 | 2101-3401155 | D=21 b=30 k=9 Ц7.хрIII | v
М10х1,25 | 100 | 15 | 8.8 | 356-75265 | b=26 вх. в -067 | k
М10х1,25 | 105 | 15 | 8.8 | 2112-1001373 | b=26 D=22,3max,вход в -1001368 | k
M10х1,25 | 115 | 15 | 8.8 | 2110-1001214 | b=52 D=22,3max вх. в 2112-1001368 | v
М10х1,25 | 118 | 15 | 10.9 | 2112-1001326 | b=26 D=20max k9 Ц6.хрIII | v
М10х1,25 | 127 | 17 | 8.8 | 21212-3401155 | b=30 D=21max k=9,6 Ц7.хр | v
М10х1,25 | 152 | 17 | 8.8 | 2121-3401155 | b=30 D=21max k=9,6 Ц7.хрIII | v
М10х1,25 | 160 | 17 | 8.8 | 2123-3401155 | D22,5max k=9,6 b=32 Ц7.хрIII | v
М10 | 30 | 13 | 8.8 | 356-72104 | D=20,8max k=9,7max Ц6.хр | r
M10 | 55 | 14 | 8.8 | 360001 | D=17 k=10 b=29 Ц6.хр. | v
M12х1,25 | 31 | 14 | 12.9 | 740.21-1005106 | b26 D20 k11 12-гран. гол Хим.Фос.прп | k
M12х1,25 | 35 | 17 | 10.9 | 2110-1005076 | D26,6 k11,5 Хим.Фос.прм шкив коленв | v
M12х1,25 | 38 | 14 | 12.9 | 740.21-1005106-10 | b=26 D=20 12-гран. вх. в 1005106 | k
М12х1,25 | 43.5 | 19 | 8.8 | 2110-2904312 | D27 k11,5 b32,5 цил кон d10 l6,5 Ц7хрIII | v
M12х1,25 | 55 | 17 | 10.9 | 2108-2901051 | D=22max k=11,5 b=30 Ц7.хрIII | v
M12х1,25 | 59 | 15 | 10.9 | 2110-3401066-10 | D=23,5 k=10 b=20 Ц7.хрIII | v
М12х1,25 | 115 | 12 | 8.8 | 21213-1003271 | k15 D24 b=70 d1=11,2 d2=12 промасл | v
М12 | 50 | 19 | 8.8 | 290795-71 | k=11.5 D25.5max b=30 Ц6.хр | r
М14х1,5 | 40 | 17 | 10.9 | 853063 | b=28 D=22max k=16 29-36HRC Ц6.хр | k
M14x1.5 | 64 | 19 |  | 356-74894 | D24 hф2.5 k11 d12.95 36-40HRC Ц6хр | r
M16x1.5 | 76 | 19 | 8.8 | 1118-1001488 | D29max k=11 h=2min b=38 Ц6.хр | v
M16х1,5 | 105 | 19 | 8.8 | 2110-1001282 | b1=67 D29max d16,5 k13 Ц7хрIII | v
M16 | 70 | 19 | 10.9 | 7482.1005158 | b=30 D=23,5max k=15 Ц6.хр | k
M16 | 95 | 19 | 10.9 | 7482.1005159 | b=30 D=23 k=15 вх. в -1005158 | k
М16-4h | 214 | 19 | 10.9 | 740.60-1003016СБ | D30max k21 b185 с щайб -018 Ц9хр(III) | k
М18х1,5 | 348 | 19 | 10.9 | 21214-2904032 | D29max k17,5 b59min Ц7.хрIII | v
БОЛТЫ И ВИНТЫ С ГОЛОВКОЙ TORX
Диаметр резьбы | L длина | S | Класс прочности | Шифр детали | Примечание
М4 | 25 |  |  | 00001-7504408 | D=8 k=3,2 вн. Torx b=14 Ц6.хр.ч ст10 | v
М6 | 14 |  | 8.8 | 2108-3508326 | k6,5 D12max Torx 7,3 Ц7.хрIII 2 лыски | v
М6 | 16 |  | 8.8 | 1118-3538408 | k=6,5 D=12max Torx 7,3н Ц9.хрIII | v
М6 | 18 |  | 8.8 | 2112-1005157 | k=6,5 D=12,3max Ц7.хрIII | v
М6 | 20 |  | 8.8 | 2105-6105278 | D10 k6 внут. Torx 2 лыски цил.кон d4,4Ц6хрIII | v
М6 | 20 |  | 8.8 | 2108-1011023-10 | D10 k6 внутр. Torx Ц7.хрIII | v
М6 | 29 |  | 8.8 | 2112-1011257 | k=6,5 Dф=12,3max b=18 Ц7.хрIII | v
М6 | 35 |  | 10.9 | 2111-1144026-10 | D10 k6 b=18 Torx внут Ц7хрIII | v
М6 | 36 |  | 10.9 | 2112-1006086-10 | D12,3max k6,5 b18 Хим.Фос.прм | v
М6 | 53 |  | 10.9 | 2112-1003326-10 | вх. в 2112-1006086-10 | v
М8 | 22 |  | 8.8 | 2110-1001259-02 | D18max k8,2 цил.кон d1=6 b16 Ц7хрIII | v
М8 | 23 |  | 12.9 | 2101-2402101-10 | D13max k10 Хим.Фос | v
М8 | 25 |  | 10.9 | 2110-6810054-30 | D13,3max k8,2 цил.кон. d6 l=4 Ц7хрIII | v
М8 | 44 |  | 10.9 | 2170-6105228 | D15 k2,5 пот.гол b17 d11 вн.Torx Ц7.хрIII палец | v
М10х1,25 | 25 |  | 10.9 | 2108-2904194 | k=12 D=18,5max наруж. Torx hфл=3,4 | v
M10x1.25 | 50 |  | 8.8 | 1118-1001492 | D18.5max k12.5 h3.9 Torx9.1в Ц7.хрIII | v
M10x1.25 | 70 |  | 8.8 | 1118-1001493 | b=35 вх.в -492 | v
М10х1,25 | 98 |  | 10.9* | 2112-1003271-01 | D18,5max k14,5 b70 d9,2 пропит. | v
М10х1,25 | 134.5 |  | 12.9 | 21116-1003271 | D18.5max k=14 d12 l=8 b70 Хим.Фос.прм | v
М12х1,25 | 30 |  |  | 2108-3501030-01 | D18,5max k12,5 b20 35-39HRC Хим.Фос.прм | v
М12х1,25 | 115 |  | 8.8 | 21213-1003271-01 | Dфл=24max k=14,8 hфл=4,7 b=70 пропит масл | v
М12х1.25 | 133.5 |  | 8.8 | 2108-1003271-01 | D18,5max k14 b70 Torx ХимФоспрм | v
M12х1,25 | 135.5 |  | 10.9 | 341-1003271 | D18,5max k14 b70 Torx с шай ХимФоспрп. | r
ЗАГОТОВКА БОЛТА
Диаметр резьбы | L длина | S | Класс прочности | Шифр детали | Примечание
7,14 | 12 | 13 |  | 356-75020 | k=5,5 ст. 20Г2Р | r
M8 | 28.3 |  |  | 2103-3510017-70 | Lобщ D=15 k=3.3 d=10 h=3.3 b=15 | v
8.43 | 47.8 | 17 |  | 2108-3501018-70 | Dф24 k13 3 лыски на стерж | v
9.14 | 45 |  |  | 356-70391 | сфера D=18 | k
9.5 | 48 | 13 |  | 356-72194 | D18max k10 болта 740,51-1111084 | k
13.2 | 119.7 |  |  | 356-70319 | d1=14,2 k10 заг.болта 740-1004062-11 | k
13.9 | 62 | 19 | 8.8 | 356-70400 | k=8 d1=16 l1=35 | k
14.68 | 214 | 19 |  | 356-70321 | D29 k21 d1=15 заг. 740-1003016-02 | k
14.68 | 214 | 19 |  | 356-71454 | D29 k21 болта 740,1003016-04 | k
14.96 | 88 | 19 |  | 356-71451 | D26 k12 12-гран. заг 7406.1005127 | k
15.6 | 142.2 | 24 |  | 356-70374 | k12 d1=17,15 l1=93 заг. 740-1005157 | k
15.6 | 143 | 24 |  | 356-71452 | D=28 d1=17,15 заг. 740.1005157-02 | k
M14x1.5 | 64 | 19 |  | 356-72523 | D=24 k=11 12-гран b=30 37-41HRC | k
M16х1,5 | 88 |  |  | 356-71715 | k13 12-гр.36-40HRC заг. 7406,1005127 | k
М16-4h | 214 | 19 |  | 356-75207 | D29 k=21 b=185 h6,5 d14,7 35-39HRC | k
M18х1,5 | 75 | 27 | 5.6 | 356-71751 | k12 b18 загот 853027 | k
M20x1.5 | 65 |  | 10.9 | 356-72421 | D=35 k=8 лыска B30 b=30 d1=22.35 | k
M22х1,5 | 80 |  | 10.9 | 356-71991 | D35 k10 b45 загот 53205-3103071 | k
M22х1,5 | 95 |  | 10.9 | 356-71991-10 | D=35 b=60 d1=25,35 вх. в -71991 | k
M22х1,5 | 95 |  | 10.9 | 356-71991-20 | D=35 b=50 d1=25,35 вх. в -71991 | k
M22х1,5 | 105 |  | 10.9 | 356-71991-30 | вх. в -71991 | k
M22х1,5 | 125 |  | 10.9 | 356-71991-50 | вх. в -71991 | k
M22х1,5 | 135 |  | 10.9 | 356-71991-40 | вх. в -71991 | k
18
БОЛТЫ РАЗЛИЧНЫЕ
Диаметр резьбы | L длина | S | Класс прочности | Шифр детали | Примечание
М5 | 11.4 |  |  | 2101-6204026 | D9 H1,5 Lобщ b1=4 Ц7хр ст10 | v
M5 | 26 |  |  | CT230-3708839-01 | Lобщ D11 k2.5 2лыски B6.5 b20min ст10 | r
М8 | 26 |  | 10.9 | 2101-2201107 | D14 торец D11 b17 k5,5 лыска; Ц7хрIII | v
М8 | 26.5 |  | 5.6 | 2107-2803038 | D18 b22 сф R20 k3,5 хром голов; бамп | v
M8 | 40 |  | 10.9 | 2123-3401138 | D16 k5 подголd7.8 эллипсd11.7 Ц7хрIII | v
М8 | 44 |  | 5.8 | 5320-8109048 | k3 b12 гол D18x14 Ц7хр ось рычагов | k
М9х1-4h6 | 56 |  | 10.9 | 2101-1004062 | k5 b14 4h6h b1=32 d1=9,13 шатунный | v
M9x1-4h6 | 56 |  |  | 2110-1004062 | D13.5max k5.5 b=14 рифл.35-39HRC | v
М9х1-4h6 | 56 |  | 10.9 | 21213-1004062 | D13,5max k5,5 b=14 рифл. d=9,2 | v
M10х1-4h | 61 |  | 10.9 | 248.1004062 | D14max k6 4h6h b=20 два рифл. шатун | r
М12х1,25 | 30 |  | 6.8 | 853541 | D=20 b=25 k=6 голов конус 90° | k
М12 | 48 |  |  | СТ142-3708107 | D24 2 лыски S=15,5 b=40 R=10 медь | v
М16х1,5 | 50 |  | 8.8 | 853028 | D30 лыска b25 k=6 вх в 853016 Ц6хр | k
М22-8g | 75 |  | 4.8 | 356-71498 | гол 47х28 k15 b56 ж/д болт клеммный | r
М22-8g | 175 |  | 4.8 | 356-71499 | гол 50х24 k15 b66 ж/д болт закладной | r

## Винты
ВИНТ С ЦИЛИНДРИЧЕСКОЙ ГОЛОВКОЙ И ПРЯМЫМ
ШЛИЦЕМ
ГОСТ 1491-80
ОСТ 37.001.128-81
Таблица FIAT-ВАЗ 10514
Диаметр резьбы | L длина | S | Класс прочности | Шифр детали | Примечание
M4 | 6 |  | 4.8 | 1/03746/01 | D=7 k=2.8 t=1Ц7.хр | k
М4 | 8 |  | 4.8 | 1/03747/01 | D=7 | k
М4 | 16 |  | 4.8 | 356-71694 | D=7 k3 t=1 Ц6.хр | r
М4 | 40 |  | 4.8 | 5320-1609581 | b1=30 D=7 k4 стержень d=4,4 Ц6.хр | k
М5 | 8 |  | 4.8 | 1/03892/01 | D=9 k3,5 t1,2 Ц7.хр | k
М5 | 10 |  | 4.8 | 1/03893/01 | D=9 | k
М5 | 12 |  | 4.8 | 1/03894/01 | D=9 | k
М5 | 14 |  | 4.8 | 1/03895/01 | D=9 | k
М5 | 16 |  | 4.8 | 1/03896/01 | D=9 | k
М5 | 18 |  | 4.8 | 356-71695 | D=8 k=3 t=1.5 Ц6.хр. | r
М5 | 20 |  | 4.8 | 1/03898/01 | D=9 b=16 | k
М5 | 25 |  | 4.8 | 1/03899/01 | D=9 b=16 | k
M5 | 31 |  | 4.8 | 356-71696 | D=8 вх. в -71695 | r
М6 | 8 |  | 4.8 | 1/03763/01 | D=10 k4 t1,2 Ц7.хрIII | k
М6 | 10 |  | 5.8 | 1/03764/11 | D=10 Ц7.хр | r
М6 | 12 |  | 4.8 | 1/03765/01 | D=10 | k
М6 | 14 |  | 4.8 | 1/03766/01 | D=10 | k
М6 | 16 |  | 4.8 | 1/03767/01 | D=10 | k
М6 | 16 |  | 5.8 | 1/03767/15 | М3Н9б | k
M6 | 22 |  | 4.8 | 356-71427 | D=10 k4 t=1,6 Ц6.хр | r
М6 | 25 |  | 4.8 | 1/03770/01 | D=10 b=20 | k
М6 | 30 |  | 4.8 | 1/03761/01 | D=10 b=20 | k
М6 | 50 |  | 4.8 | 1/03776/03 | D=10 b=20 Хим.Фос.прм | n
М6 | 55 |  | 5.8 | 1/03777/11 | D=10 b=20 | k
М6 | 55 |  | 8.8 | 870351-П29 | D10 k6,2 b18 t1,6 с отв. в голов Ц6хр | k
М6 | 70 |  | 5.8 | 1/03780/11 | D=10 b=20 Ц6.хр | k
М8х1 | 7 |  | 4.8 | 870350-П29 | D=12 k3,5 t1,6 b1=2,5 Ц6.хр | k
ВИНТ С ПОЛУПОТАЙНОЙ ГОЛОВКОЙ И КРЕСТООБРА
ЗНЫМ ШЛИЦЕМ
ГОСТ 17474-80
ОСТ 37.001.126-81
Таблица FIAT-ВАЗ 10534
Диаметр резьбы | L длина | S | Класс прочности | Шифр детали | Примечание
M4 | 14 |  | 4.8 | 1/33091/05 | D9 k2,3 шл. № 2 никелир. | v
М4 | 16 |  | 4.8 | 1/33092/01 | D=8 шлиц #2 Ц7хрIII | v
М4 | 20 |  | 4.8 | 1/33094/01 | D=8 шлиц #2 Ц7хрIII | v
М5 | 12 |  | 4.8 | 1/33108/01 | D=10 k2,8 шлиц #2 Ц7.хр | k
М5 | 12 |  | 4.8 | 1/33108/07 | Ц6.хр.ч | k
М5 | 14.7 |  | 4.8 | 2103-3716078 | D7,5 b=4 стерж. D4,5 шлиц #2 Ц6.хр | n
М5 | 16 |  | 4.8 | 1/33110/01 | D=10 шлиц № 2 Ц7.хр | v
М5 | 20 |  | 4.8 | 1/33112/01 | D=10 шлиц #2 Ц7.хрIII | v
M5 | 20 |  | 4.8 | 1/33112/07 | D=10 шлиц #2 Ц7.хрIII.ч | v
М6 | 10 |  | 4.8 | 1/33127/01 | D=12 k=3,3 шлиц #3 Ц7.хрIII | v
М6 | 10 |  | 4.8 | 2105-6105266 | D12 шлиц #3 12 зуб под голов Ц7хрIII | v
М6 | 12 |  | 4.8 | 1/33128/01 | D=12 шлиц #3 Ц7.хр | k
М6 | 14 |  | 4.8 | 1/33129/01 | D=12 шлиц #3 Ц7.хрIII | v
М6 | 16 |  | 4.8 | 1/33130/01 | D=12 шлиц #3 Ц7.хрIII | v
М6 | 20 |  | 4.8 | 1/33132/01 | D=12 шлиц #3 Ц7.хрIII | k
М6 | 32 |  | 8.8 | 870355-П29 | D=12 b=18 шлиц #3 Ц6.хр | k
М6 | 35 |  | 4.8 | 1/33137/01 | D=12 b=20 шлиц #3 Ц7.хр | n
М6 | 60 |  | 4.8 | 1/33142/01 | D=12 шлиц #3 Ц7.хр | k
М8 | 16 |  | 4.8 | 1/33150/01 | D=16 k=4.4 шл. N4 Ц7.хр | k
М8 | 20 |  | 10.9 | 2108-6105268 | D=14,5 шлиц #4 вх. в -266 | v
M8 | 35 |  | 10.9 | 2108-6105266 | D14.5 k4.4 шл.N4 33-38HRC Ц7хрIII | v
М10 | 19.5 |  |  | СТ142-3708113 | D16 шл #4 нтрц. Ц6.хр.бцв ст20 | v
М10 | 13 |  |  | СТ142-3708113-11 | вх. в -113 | v
ВИНТ С ЦИЛИНДРИЧЕСКОЙ ГОЛОВКОЙ И КРЕСТООБРАЗНЫМ ШЛИЦЕМ
ГОСТ 17473
ОСТ 37.001.128,81
Таблица FIAT-ВАЗ 10530
Диаметр резьбы | L длина | S | Класс прочности | Шифр детали | Примечание
M3 | 8 |  | 5.6 | 1/32704/11 | D=6max k=2.5 шл. N1 Ц7.хрIII | v
М3 | 12 |  | 5.8 | 1/32706/11 | D=6max шл. N1 Ц6.хр | r
М3 | 16 |  | 5.8 | 1/32708/11 | D=6max b=12 Ц7.хрIII | v
М4 | 8 |  | 4.8 | 1/32718/01 | D=8max k3,2 шлиц #2 Ц7.хрIII | k
M4х0,7 | 8.5 |  |  | 2112-1148154-02 | D6 k2,5 керн d2,8 рез.6h Ц6.хрIII ст20 | v
М4 | 10 |  | 4.8 | 1/32719/01 | D=8max шлиц #2 Ц7.хрIII | k
М4 | 10 |  | 4.8 | 1/32719/05 | D=8max шлиц 2 никелир | v
М4 | 14 |  | 4.8 | 1/32721/01 | D=8max шлиц #2 Ц6.хр | r
М4 | 14 |  | 5.8 | 1/32721/11 | D=8max шлиц 2 Ц7.хрIII | v
М4 | 16 |  | 4.8 | 1/32722/01 | D=8max шлиц № 2 Ц6.хр | r
М4 | 18 |  | 4.8 | 1/32694/01 | D=8max шлиц #2 Ц7.хрIII | k
М4 | 20 |  | 4.8 | 1/32724/01 | D=8max b=14 шлиц #2 Ц7.хрIII | v
М4 | 25 |  | 4.8 | 1/32696/01 | D=8max k=3,2 шлиц #2 Ц7.хр | k
М4 | 25 |  | 4.8 | 1/32726/01 | D=8max b=14 шлиц #2 Ц7.хрIII | v
М4 | 28 |  | 5.8 | 1/32697/11 | D=8max шлиц 2 Ц7.хр | v
М4 | 30 |  | 4.8 | 1/32698/01 | D=8max шлиц #2 Ц7.хр | k
M4 | 52 |  | 4.8 | 356-70808 | D=8max b=15 шлиц #2 М1.Н3 б | r
М5 | 6 |  | 4.8 | 1/32736/01 | D=10max k=4 шлиц #2 Ц7.хрIII | v
М5 | 8 |  | 4.8 | 1/40634/01 | D10 k2,5 шл #2 плоск голоа Ц7.хрIII | v
М5 | 10 |  | 4.8 | 1/32739/01 | D=10max шлиц #2 Ц7хрIII | k
М5 | 12 |  | 4.8 | 1/32740/01 | D=10max шлиц #2 Ц7хрIII | k
М5 | 12 |  | 5.8 | 1/32740/11 | D=10max шлиц #2 Ц7хрIII | v
М5 | 16 |  | 4.8 | 1/32742/01 | D=10max шлиц #2 Ц7хрIII | k
M5 | 20 |  | 4.8 | 1/32744/01 | D=10max шлиц №2 Ц7хрIII | v
M5 | 30 |  | 5.8 | 1/32748/01 | D=10 шлиц #2 Ц7хрIII | v
M5 | 40 |  | 4.8 | 356-71445 | D=10max шлиц #2 Ц6.хр | r
М6 | 8 |  | 4.8 | 1/47781/01 | D=15 k3 шл #3 плоск голов Ц7хрIII | v
М6 | 10 |  | 4.8 | 1/32759/01 | D=12max k4,5 шл #3 Ц7хрIII | v
М6 | 12 |  | 4.8 | 1/32760/01 | D=12max шл #3 Ц7хр/Ц7хрIII | k
М6 | 12 |  | 4.8 | 1/32760/07 | Ц6.хр.ч | k
М6 | 12 |  | 4.8 | 356-75126 | Ц6.хр вх. в -74947 | k
М6 | 12 |  | 4.8 | 2106-2803055 | D=15 k3 шл #3 плоск голов Фос. | r
М6 | 16 |  | 4.8 | 1/32762/01 | D=12max шлиц #3 Ц7хрIII | k
M6 | 16 |  | 5.8 | 1/32762/17 | D=12max шлиц #3 Ц7хрIII.ч | v
М6 | 20 |  | 4.8 | 1/32764/01 | D=12max шлиц #3 Ц7хрIII | k
М6 | 25 |  | 4.8 | 1/32766/01 | D=12max шлиц #3 Ц7хрIII | v
М6 | 25 |  | 4.8 | 1/32766/07 | Ц7.хр.ч/Ц7хрIII.ч | v
М6 | 30 |  | 4.8 | 1/32768/01 | D=12max b=20 шлиц #3 Ц7хрIII | v
М6 | 35 |  | 4.8 | 1/32769/01 | D12max b20 шл. N 3 Ц6.хр | k
М6 | 45 |  | 4.8 | 1/32771/01 | D=12max b20 шл №3 Ц7хрIII | v
М6 | 50 |  | 4.8 | 1/32772/01 | D12max b20 шл #3 Ц6.хр | k
М6 | 55 |  | 5.8 | 1/32773/11 | D12max b29 шл #3 Ц7хрIII | v
M6 | 65 |  | 4.8 | 1/32775/07 | b20 D12max шл №3 Ц7хрIII.ч | v
М6 | 75 |  | 4.8 | 1/32777/01 | D12max b30 шл #3 Ц7хрIII | v
6.35 | 15.5 |  | 4.8 | 2103-8109142 | D12 k4 шлN3 резВитвор Ind Ц7хрIII | v
6.35 | 26 |  | 4.8 | 2108-8109142 | D12 k4 резВитвор шлN3 Ц7хрIII ст10 | v
М8 | 16 |  | 5.8 | 1/32792/11 | D=16max k=6 шлиц #4 Ц7.хр | k
М8 | 16 |  | 4.8 | 2101-6810054 | D=12 k4 шл #3 Ц7хрIII | v
M8 | 16 |  | 5.8 | 356-70457 | D13,5max k6 шл №3 Ц6хр | r
М8 | 25 |  | 4.8 | 1/32796/01 | D16max шл #4 Ц7.хрIII | k
М8 | 30 |  | 5.8 | 1/32798/11 | D16max b25 шл #4 Ц7хр | v
М8 | 35 |  | 5.8 | 1/32799/11 | D16max шл #4 Ц7.хрIII | v
М8 | 50 |  | 4.8 | 1/32802/01 | D16max b25 шлиц #4 Ц7.хр | k
М8 | 50 |  | 4.8 | 1/32802/07 | Ц6.хр.ч | k
М10х1,25 | 20 |  | 5.8 | 232694 | D=15 k9 шл #4 Ц6хр | k
22
ВИНТ С ПОТАЙНОЙ ГОЛОВКОЙ И КРЕСТООБРАЗНЫМ
ШЛИЦЕМ
ГОСТ 17475-80
ОСТ 37.001.125-81
Таблица FIAT-ВАЗ 10532
Диаметр резьбы | L длина | S | Класс прочности | Шифр детали | Примечание
M3 | 32 |  | 4.8 | 231514 | D5.6 k=1.65max b12 шл.N1 90°Ц3хр | k
М4 | 6.5 |  | 4.8 | 853356 | D7 k2.2 шл.N2 90° Ц6.хр. ст10 | k
М4 | 8 |  | 4.8 | 231550 | D=7.4 k2.2 шл. N2 М1.Н1 | k
М4 | 10 |  | 4.8 | 1/32973/01 | D=8max k2,3 шл #2 Ц7хр | r
М4 | 10 |  | 5.8 | 1/32973/15 | D=8max вх в /01 М1.Н3 | k
М5 | 10 |  | 4.8 | 1/32991/05 | D=10 k2,8 шл. N2 М1.Н3 | r
М5 | 12 |  | 4.8 | 1/32992/01 | D=10 шл #2 Ц7хрIII | v
М5 | 14 |  | 4.8 | 1/32993/01 | D10 шл №2 Ц6хр | r
М5 | 40 |  | 4.8 | 1/33003/01 | D=10 шлиц #2 b=16 Ц7хр | k
М5 | 45 |  | 4.8 | 1/33004/01 | D=10 шл #2 b=16 Ц7хр | k
М5 | 45 |  | 4.8 | 1/33004/05 | D=10 шл 2 b=16 Ц6.хр(III) | r
М5 | 50 |  | 4.8 | 1/33005/05 | D=10 b=16 шл №2 М1.Н3 | r
М5 | 60 |  | 4.8 | 356-71645 | D10 k2,8 b=16 шл №2 Ц6.хр(III) | r
М6 | 16 |  | 4.8 | 1/33013/01 | D12 k3,3 шл #3 Ц7.хр | k
М6 | 16 |  | 8.8 | 870354-П29 | D=11 k3 шл №3 Ц6.хр | k
М6 | 20 |  | 4.8 | 1/33015/01 | D=12 шлиц #3 Ц7.хр | n
М6 | 25 |  | 4.8 | 1/33017/01 | D=12 шлиц #3 Ц7.хр | n
М6 | 30 |  | 4.8 | 1/33019/01 | D=12 шлиц #3 b=20 Ц7.хр | n
М8 | 20 |  | 5.8 | 1/33035/11 | D=16 k4,4 шл #4 Ц7.хрIII | k
М8 | 25 |  | 5.8 | 1/33037/11 | D=16 шлиц #4 Ц7.хрIII | v
М8 | 30 |  | 4.8 | 1/33039/01 | D=16 шлиц #4 Ц7.хр | k
М8 | 30 |  | 5.8 | 1/33039/11 | D=16 шлиц №4 Ц7.хр | v
М8 | 45 |  | 4.8 | 1/33042/01 | D=16 шлиц #4 b25 Ц7.хр | n
М10х1,25 | 22 |  | 4.8 | 356-71976 | D=18 шл #4 k4,8 Ц6.хр | r
М10х1,25 | 25 |  |  | 853352 | D18 k4,8 шл #4 нтрц. Ц6хр ст10 | k
М10х1,25 | 40 |  | 5.8 | 5511-8601142 | Болт D=18 k5,5 без шлица | n
М10х1,25 | 50 |  | 5.8 | 1/33061/10 | D=20 k5,5 b=32 шл #4 | k
ВИНТ УСТАНОВОЧНЫЙ С ЦИЛИНДРИЧЕСКИМ КОН-
ЦОМ И ПРЯМЫМ ШЛИЦЕМ
Таблица FIAT-ВАЗ 12524
Диаметр резьбы | L длина | S | Класс прочности | Шифр детали | Примечание
M4 | 6 |  | 5.6 | 1/37438/11 | b1=3 d2.5 прям шл. t=0.6 h1.4 Ц7хрIII | v
М4 | 10 |  | 14Н | 242202 | прям шл.t=0.6 конус 90° Ц3хр | r
М5 | 22 |  | 4.8 | 2105-3711035 | b1=4 d=3.8 D=10max H=4 шл.N2 Ц7хр | v
М6 | 8 |  | 4.8 | 1/37461/01 | b1=3.5 прям шл. t=0.8 Ц7.хр. | k
М6 | 10 |  | 10.9 | 1/37463/30 | b1=3.5 прям шл. t=1 | v
М6 | 21 |  | 4.8 | 5297-1318529 | b1=2 d=4.5 прям шл. Ц6.хр АС14 | k
M8 | 8 | 4 |  | 356-73576 | вн.6-гран h=4 конус90°Ц6хр ст10 | r
ВИНТ С ПОЛУКРУГЛОЙ ГОЛОВКОЙ
Диаметр резьбы | L длина | S | Класс прочности | Шифр детали | Примечание
М3 | 8.4 |  | 4.8 | 2108-1107625 | k=2.5 L с голов шл.N1 Pozidr Ц6хр | v
M3 | 12.5 |  |  | 2105-1107532 | b=8min прям шл. D5.5 k2 Ц7хрIII ст20 | v
М4 | 6 |  | 4.8 | 2103-1107067 | прям шл. Lобщ=8 D6.5 отв 1x90°Окс ст20кп | v
М4 | 6 |  | 4.8 | 2108-1107067 | k=2.5 шл.N2 Pozidriv Ц6.хр/Ц6.хрIII | v
ВИНТ С ШАЙБОЙ В СБОРЕ
Диаметр резьбы | L длина | S | Класс прочности | Шифр детали | Примечание
M4-6h | 10 |  | 6.8 | 2110-1107888-01СБ | винт 01-1107889-01 вх. в -892-01 СБ | v
M4-6h | 15 |  | 5.8 | 2101-1107892-01СБ | винт-914-01шайба-915 шлN2 Ц6хр | v
M4-6h | 15 |  | 6.8 | 2110-1107892-01СБ | в 01-1107914-01 ш 01-1107907 Ц6хр/Ц6хрIII | v
M4-6h | 25 |  | 6.8 | 2101-1107896-01СБ | в01-1107922-01 ш01-1107915 вх. в -892-01 | v
M5-6h | 10.5 |  | 6.8 | 2101-1107898-01СБ | винт 01-1107928-01 вх. в -894-01 СБ | v
M5-6h | 12 |  | 6.8 | 2108-1107894-01СБ | в01-1107895-01 вх. в 01-1107894 СБ | v
М5-6h | 15 |  | 6.8 | 2101-1107890-01СБ | в01-1107910-01 вх. в -894-01 СБ | v
М5 | 17 |  | 4.8 | 21214-1104136 | винт -1104138 ш01-1107919 Ц7хрIII | v
M5-6h | 18 |  | 6.8 | 2108-1107896-01СБ | в01-1107897-01 вх. в 01-1107894-01С | v
M5-6h | 20.5 |  | 6.8 | 2101-1107894-01СБ | винт 01-1107918-01 ш 01-1107919 Ц6.хр | v
M5-6h | 26 |  | 6.8 | 2108-1107910-01СБ | в01-1107911-01 вх. в 01-1107894-01С | v
M5-6h | 28.5 |  | 6.8 | 2101-1107900-01СБ | винт 01-1107929-01 вх. в -894-01 СБ | v
М6 | 25 |  | 4.8 | 2112-1109244 | винт -245 шай -247 Ц7.хр | v
ВИНТ САМОНАРЕЗАЮЩИЙ С ШЕСТИГРАННОЙ ГОЛОВКОЙ
Таблица FIAT-ВАЗ 10636
Диаметр резьбы | L длина | S | Класс прочности | Шифр детали | Примечание
4.3 | 11.8 |  |  | 356-72073 | без флан S=5.5 k=3 Ц6хр нтрц ст10 | r
4.8 | 16 | 8 |  | 356-75043 | D=11max k4.5 заостр Ц6.хр ст 10 | r
4.9 | 10 | 7 | 4.8 | 1/51860/01 | фланец D=8.5 h=0.4 K4.1 Ind Ц7.хр | v
4.9 | 12 | 7 | 4.8 | 1/51861/01 | фланец D8.5 h0.4 k4.1 нтрц Ц7.хрIII | v
5.6 | 10 | 7 | 4.8 | 1/51870/01 | фланец D10 h0.5 k4.6 нтрц Ц7.хрIII | v
5.6 | 16 | 7 | 4.8 | 1/51873/01 | фланец D10 h0.5 k=4.6 нтрц Ц7.хрIII | v
6.3 | 19 | 10 |  | 2108-8403066 | фл D12.5 h0.5 k5.3 заост нтрц Ц7хрIII | v
6.3 | 19 | 8 |  | 356-74257 | D=12.5 k5.3 заост нтрц Ц6хрч ст20 | r
6.4 | 16 | 10 | 4.8 | 1/51813/01 | фланец D12.5 h0.5 k5.3 нтрц Ц7хрIII | v
Б5/16-18 | 16 | 10 | 8.8 | 2123-3538442 | Dфл=16.3 k7 нтрц 450HV Ц9хрIII | v
ВИНТ С ВНУТРЕННИМ ШЕСТИГРАННИКОМ
ГОСТ 11738
Диаметр резьбы | L длина | S | Класс прочности | Шифр детали | Примечание
М6 | 9.5 | 5 | 10.9 | 2111-1144025-02 | D=10 k6 кр регул давл топл Ц7хрIII | v
M6 | 16 | 5 | 8.8 | 2123-3538408 | флан.D12;Dт=10 k6 hшест3.5 Ц9хрIII | v
М6 | 16 | 5 | 6.8 | 356-75044 | D=10 k=6 Ц6.хр | r
M6 | 20 | 5 | 8.8 | 01-7002-2826 | b=18 D=10 k6 Ц6.хр(III) | r
М6 | 20 | 5 |  | 2108-1011023 | D=10 k6 b=17 Ц6.хрIII. 30Г1Р | v
М6 | 23 | 5 | 8.8 | 2108-1003286 | b=18 k6 D=10 оксидир. | v
М6 | 25 | 5 | 8.8 | 01-7002-2827 | b=18 D=10 вх в -2826 | r
М6 | 25 | 5 | 8.8 | 11187-1009023 | D10 k6 b18 Ц6.хрIII | v
М6 | 30 | 5 | 8.8 | 01-7002-2828 | b=18 D=10 вх в -2826 | r
М6 | 35 | 5 | 8.8 | 01-7002-2829 | b=18 D=10 вх в -2826 | r
М6 | 40 | 5 | 8.8 | 01-7002-2830 | b=18 D=10 вх в -2826 | r
M6 | 40 | 5 | 8.8 | 356-72368 | D=10 k=6 Ц6.хр(III) | r
М6 | 45 | 5 | 8.8 | 01-7002-2831 | b=18 D=10 вх в -2826 | r
М6 | 50 | 5 | 8.8 | 40904.1148246 | b=20 Ц6.хр Dфл=12 D9 вх в 40624. | r
М6 | 50 | 5 | 8.8 | 01-7002-2832 | b=18 D=10 вх в -2826 | r
М6 | 55 | 5 | 8.8 | 01-7002-2833 | b=18 D=10 вх в -2826 | r
М6 | 55 | 5 | 8.8 | 40624.1148246 | b=20 k=7 Ц6.хр Dфл=12 hф=1,5 D9 | r
М6 | 60 | 5 | 8.8 | 01-7002-2834 | b=18 D=10 вх в -2826 | r
М8х1 | 20 | 6 | 8.8 | 356-70536 | DIN 912 D=13 k8 Ц5хр.бцв на ПП/-02 | нет
М8х1 | 25 | 6 | 8.8 | 356-71181 | DIN 912 вх в -70536 /-02 | r
М8х1 | 30 | 6 | 8.8 | 356-71182 | DIN 912 вх в -70536 /-02 | r
М8х1 | 35 | 6 | 8.8 | 356-71183 | DIN 912 вх в -70536 /-02 | r
М8х1 | 40 | 6 | 8.8 | 356-71184 | DIN 912 b=28 вх в -70536 /-02 | r
М8х1 | 45 | 6 | 8.8 | 356-70537 | DIN 912 b=28 вх в -70536 на ПП /-02 | нет
М8х1 | 50 | 6 | 8.8 | 356-71185 | DIN 912 b=28 вх в -70536 /-02 | r
М8х1 | 55 | 6 | 8.8 | 356-71186 | DIN 912 b=28 вх в -70536 /-02 | r
М8х1 | 60 | 6 | 8.8 | 356-71187 | DIN 912 b=28 вх в -70536 /-02 | r
М8х1 | 65 | 6 | 8.8 | 356-71188 | DIN 912 b=28 вх в -70536 /-02 | r
М8 | 20 | 6 | 8.8 | 01-7002-2840 | b=18 D=13 k8 Ц6.хр(III) | r
М8 | 20 | 6 | 8.8 | 356-71191 | DIN 912 вх в -70536 /-02 | r
М8 | 20 | 6 | 8.8 | 21213-1217082 | D=13 k8 b=17.5 Хим.Фос.прм болт | v
M8 | 23,5* | 6 | 8.8 | 356-72182 | D=14 k6.5 конус120°d1=11 Ц6хр(III) | r
М8 | 25 | 6 | 8.8 | 01-7002-2841 | b=22 D=13 вх. в -2840 | r
М8 | 25 | 6 | 8.8 | 870353-20 | D=13 k8 b=22 Ц6.хр. | k
М8 | 25 | 6 | 8.8 | 356-71195 | DIN 912 вх в -70536 /-02 | r
M8 | 25 | 6 | 8.8 | 356-71722 | D=13 k5 b=22 Ц6.хр(III) | r
М8 | 25 | 6 | 8.8 | 2110-3401018 | D13 k8 b22 кр крыш рул мехЦ7хрIII | v
М8 | 30 | 6 | 8.8 | 01-7002-2842 | b=22 D=13 вх в -2840 | r
М8 | 30 | 6 | 8.8 | 356-71196 | DIN 912 вх в -70536 /-02 | r
М8 | 33 | 6 | 8.8 | 1111-1012100 | b=22 k8 D=13 болт масл фильт Ц7хр | v
М8 | 35 | 6 | 8.8 | 01-7002-2843 | b=22 D=13 вх в -2840 | r
М8 | 35 | 6 | 8.8 | 356-71197 | DIN 912 вх в -70536 /-02 | r
М8 | 35 | 6 | 8.8 | 870353 | D=13 k8 b=28 Ц6.хр. | k
M8 | 35 | 6 | 8.8 | 356-72367 | D=13 k5 b=22 Ц6,хр(III) | r
М8 | 40 | 6 | 8.8 | 01-7002-2844 | b=22 D=13 вх в -2840 | r
М8 | 40 | 6 | 8.8 | 356-71198 | DIN 912 b=28 вх. в -70536 /-02 | r
М8 | 45 | 6 | 8.8 | 01-7002-2845 | b=22 D=13 вх в -2840 | r
М8 | 45 | 6 | 8.8 | 356-71192 | DIN 912 b=28 вх. в -70536 /-02 | r
М8 | 50 | 6 | 8.8 | 01-7002-2846 | b=22 D=13 вх в -2840 | r
M8 | 50 | 6 | 8.8 | 356-71199 | DIN 912 b=28 вх в -70536 /-02 | r
М8 | 55 | 6 | 8.8 | 01-7002-2847 | b=22 D=13 вх в -2840 | r
М8 | 55 | 6 | 8.8 | 356-71200 | DIN 912 b=28 вх. в -70536 /-02 | r
М8 | 60 | 6 | 8.8 | 01-7002-2848 | b=22 D=13 вх в -2840 | r
М8 | 60 | 6 | 8.8 | 356-71201 | DIN 912 b=28 вх. в -70536 /-02 | r
M8 | 60 | 6 | 8.8 | 356-74343 | D=13 k5 b=28 Ц6.хр(III) | r
М8 | 65 | 6 | 8.8 | 01-7002-2849 | b=22 D=13 вх в -2840 | r
М8 | 65 | 6 | 8.8 | 356-71202 | DIN 912 b=28 вх. в -70536 /-02 | r
М8 | 70 | 6 | 8.8 | 01-7002-2850 | b=22 D=13 вх в -2840 | r
M8 | 70 | 6 | 8.8 | 356-74344 | вх. в -74343 | r
М10х1,25 | 25 | 8 | 8.8 | 21045-1041124 | D=16 k10 b=20 Хим. Окс.прп | v
M10x1.25 | 25 | 8 | 12.9 | 740.30-1317008 | D=16 H=10 hш=5min b=20 Ц6.хр | k
M10x1.25 | 30 | 8 | 8.8 | 1118-3502112 | D16 k10 b=22 Ц6.хрIII | v
M10x1.25 | 98 | 10 | 10.9 | 2112-1003271 | k11.5 D18 подгол d10.5 b70 ХимФос.прм | r
М10 | 25 | 8 | 8.8 | 356-71971 | D=16 k10 Ц6.хр(III) | r
М10 | 35 | 8 | 8.8 | 01-7002-2859 | b26 D16 k10 Хим.Окс.прм вх в-2856 | r
М10 | 40 | 8 | 8.8 | 01-7002-2860 | b=26 D=16 k10 вх в-2856 | r
М10 | 45 | 8 | 8.8 | 01-7002-2861 | b=26 D=16 k10 вх в-2856 | r
М10 | 50 | 8 | 8.8 | 01-7002-2862 | b=26 D=16 k10 вх в-2856 | r
М10 | 50 | 8 | 10.9 | 356-72056 | D=16 k10 b=26 Хим.Окс.прм | r
М10 | 55 | 8 | 8.8 | 01-7002-2863 | b=26 D=16 k10 вх в-2856 | r
М10 | 60 | 8 | 8.8 | 01-7002-2864 | b=26 D=16 k10 вх в-2856 | r
М10 | 60 | 8 | 10.9 | 356-75045 | D=16 k10 b=32 Ц6.хр | r
М10 | 65 | 8 | 8.8 | 01-7002-2865 | b=26 D=16 k10 вх в-2856 | r
М10 | 70 | 8 | 8.8 | 01-7002-2866 | b=26 D=16 k10 вх в-2856 | r
М10 | 75 | 8 | 8.8 | 01-7002-2867 | b=26 D=16 k10 вх в-2856 | r
М10 | 80 | 8 | 8.8 | 01-7002-2868 | b=26 D=16 k10 вх в-2856 | r
М10 | 90 | 8 | 8.8 | 01-7002-2869 | b=26 D=16 k10 вх в-2856 | r
М12х1,25 | 30 | 10 | 10.9 | 2108-3501030 | b=20 D=18 k=12 Хим.Фос.прм | r
М12х1,25 | 133.5 | 10 | 8.8 | 2108-1003271 | b=70 D=18 k13 Хим.Фос.прм | v
М12х1.5 | 40 | 10 | 10.9 | TF69Y0-3501150 | k=12 D=18 Ц6.хр | r
М12х1,5 | 45 | 10 | 12.9 | 364891-29 | D=18 k=12 b=35 Ц6.хр | r
М12 | 35 | 10 | 8.8 | 01-7002-2894 | b30 D18 k12 Хим.Окс.прм.вх в-2892 | r
М12 | 40 | 10 | 8.8 | 01-7002-2895 | b=30 D=18 вх в-2892 | r
М12 | 45 | 10 | 8.8 | 01-7002-2896 | b=30 D=18 вх в-2892 | r
М12 | 50 | 10 | 8.8 | 01-7002-2897 | b=30 D=18 вх в-2892 | r
М12 | 55 | 10 | 8.8 | 01-7002-2898 | b=30 D=18 вх в-2892 | r
М12 | 60 | 10 | 8.8 | 01-7002-2899 | b=30 D=18 вх в-2892 | r
М12 | 65 | 10 | 8.8 | 01-7002-2900 | b=30 D=18 вх в-2892 | r
М12 | 70 | 10 | 8.8 | 01-7002-2901 | b=30 D=18 вх в-2892 | r
М12 | 75 | 10 | 8.8 | 01-7002-2902 | b=30 D=18 вх в-2892 | r
М12 | 80 | 10 | 8.8 | 01-7002-2903 | b=30 D=18 вх в-2892 | r
М12 | 90 | 10 | 8.8 | 01-7002-2904 | b=30 D=18 вх в-2892 | r
М12 | 100 | 10 | 8.8 | 01-7002-2905 | b=30 D=18 вх в-2892 | r
М14х1,5 | 103 | 12 | 9.8 | 406.1003050 | D19 k17 b30 d1=12,93 D1=14 ХимФос.прм | r
М14х1,5 | 127 | 12 | 9.8 | 40624.1003050 | D19 k17 hш10 b35 d1=14 Хим.Фоспрм | r
M16x1.5 | 48 | 14 | 12.9 | 7406.3708106 | D=24 H=16 b=38 37-41HRC Ц6.хр | k
ВИНТ САМОНАРЕЗАЮЩИЙ С ПОЛУПОТАЙНОЙ ГОЛОВКОЙ И КРЕСТ. ШЛИЦЕМ
Таблица FIAT-ВАЗ 10633
Диаметр резьбы | L длина | S | Класс прочности | Шифр детали | Примечание
2.9 | 19 |  | 4.8 | 1/76780/01 | D=5.1 - 6 k=2.1 - 2.7 шл.N1 Ц6.хр | k
3.6 | 9.5 |  | 4.8 | 1/76787/01 | D=7.1 k=3,2 шл.N2 Ц7.хрIII | v
3.6 | 9.5 |  | 4.8 | 1/76787/03 | Хим.Фос | v
3.6 | 12.7 |  | 4.8 | 1/76788/01 | D=7.1 шл.N2 Ц7.хрIII | v
3.6 | 12.7 |  | 4.8 | 1/76788/03 | Хим.Фос | v
3.6 | 12.7 |  | 4.8 | 1/76788/06 | оксидир. | v
3.6 | 12.7 |  | 4.8 | 1/76788/07 | Ц7.хр.ч/Ц7.хрIII.ч | v
3.6 | 13.5 |  | 4.8 | 2103-8204062 | D=10 k=1.5* шл.N2 конус80°Ind Н3 | v
3.6 | 15.9 |  | 4.8 | 1/76597/01 | D=7.1 k=3.2 шл.N2 Ц7.хрIII | v
3.6 | 15.9 |  | 4.8 | 1/76597/07 | Ц7.хрIII.ч | v
3.6 | 19 |  | 4.8 | 1/76790/01 | D=7.1 шл.N2 Ц7.хрIII | v
3.6 | 19 |  | 4.8 | 1/76790/07 | Ц7.хрIII. ч/Ц7.хр.ч | v
3.6 | 25.4 |  | 4.8 | 1/76792/03 | D=6.7 шл.N2 450 HV1 Хим.Фос.прм | v
3,6 | 25.4 |  | 4,8 | 1/76792/07 | Ц6.хр.ч | r
3.6 | 31.8 |  | 4.8 | 1/76793/01 | D=7.1 шл.N2 Ц7.хрIII 450 HV1 | v
3.6 | 31.8 |  | 4.8 | 1/76793/06 | Хим.Окс.прм | v
3.6 | 31.8 |  | 4.8 | 1/76793/07 | Ц7.хрIII.ч/Ц7.хр.ч | v
4.3 | 9.5 |  | 4.8 | 1/76795/01 | D=7.6 - 8.4 k=3.2 - 3.9 шл.N2 Ц6.хр | r
4.3 | 12.7 |  | 4.8 | 1/76796/01 | D=8,4 шл. №2 Ц6.хр | v
4.3 | 12.7 |  | 4.8 | 1/76796/07 | D=8.4 шл.N2 Ц7.хрIII.ч | v
4.3 | 15.9 |  | 4.8 | 1/76797/01 | D=8.4 шл.N2 Ц7.хрIII | v
4.3 | 15.9 |  | 4.8 | 1/76797/07 | Ц7.хрIII.ч/Ц7.хр.ч | v
4.3 | 22.2 |  | 4.8 | 1/76799/01 | D=7.6 - 8.4 шл.N2 Ц6.хр | k
4.3 | 22.2 |  | 4.8 | 1/76799/07 | D=8,4 Ц7.хрIII.ч/Ц7.хр.ч | v
4.9 | 12.7 |  | 4.8 | 1/76804/01 | D=9.8 k=4.5 шл.N2 Ц7.хрIII | k
4.9 | 15.9 |  | 4.8 | 1/76805/01 | D=9.8 шл.N2 Ц7.хрIII | k
4.9 | 15.9 |  | 4.8 | 1/76805/07 | Ц6.хр.ч | k
4.9 | 19 |  | 4.8 | 1/76806/01 | D=9.8 шл.N2 Ц7.хрIII | v
4.9 | 19 |  | 4.8 | 1/76806/06 | Хим.Окс.прм | v
4.9 | 19 |  | 4.8 | 1/76806/07 | Ц7.хрIII.ч/Ц7.хр.ч | v
4.9 | 25.4 |  | 4.8 | 1/76808/01 | D=9.8 шл.N2 Ц7.хрIII | v
4.9 | 31.8 |  | 4.8 | 1/76809/01 | D=9.8 шл.N2 Ц7.хрIII | v
4.9 | 38.1 |  | 4.8 | 1/76810/07 | Ц6.хр.ч | r
5.6 | 12.7 |  | 4.8 | 1/76820/01 | D=10.5 k=4.4 шл.N2 Ц7.хрIII | v
5.6 | 25.4 |  | 4.8 | 1/76824/06 | D=10.5 шл.N2 Хим.Окс.прм | v
ВИНТ САМОНАРЕЗАЮЩИЙ С ПОТАЙНОЙ ГОЛОВКОЙ
ГОСТ 1145
Таблица FIAT-ВАЗ 10634
Диаметр резьбы | L длина | S | Класс прочности | Шифр детали | Примечание
3.6 | 12.7 |  | 4.8 | 1/76867/01 | D=7.1 k=2.1 шл.N2 Ц7.хрIII т.10634 | v
4 | 20 |  |  | 356-71557 | D7.4 шлN2 Г.1145 вх в-54 Ц6хр ст10 | r
4 | 30 |  |  | 356-71560 | ГОСТ 1145 b=18 вх в-71554 ст10 | r
4 | 35 |  |  | 356-71561 | ГОСТ 1145 b=21 вх в-71554 ст10 | r
4 | 50 |  |  | 356-71564 | ГОСТ 1145 b=30 вх в-71554 ст10 | r
5.6 | 19 |  | 4.8 | 1/76899/01 | D=10.5 k=3 шл.N2 Ц7.хрIII т.10634 | v
ВИНТ САМОНАРЕЗАЮЩИЙ С ЦИЛИНДРИЧЕСКОЙ ГОЛОВКОЙ И КРЕСТ. ШЛИЦЕМ
ОСТ 37.001.184
Таблица ВАЗа 10630
Диаметр резьбы | L длина | S | Класс прочности | Шифр детали | Примечание
2.9 | 8.5 |  |  | 356-71770 | D=5,6max шлиц №1 нтрц Ц6.хрIII | v
2.9 | 9.5 |  | 4.8 | 1/76680/01 | D=5.6max k=2 шл.N1 нтрц Ц7.хрIII | v
2.9 | 9.5 |  | 4.8 | 1/76680/06 | Хим.Окс.прм | v
3.6 | 6.4 |  | 4.8 | 1/76689/01 | D=6.9max шл.N2 k2,5 Ц7.хрIII | v
3.6 | 6.4 |  | 4.8 | 1/76689/07 | Ц7.хр.ч | v
3.6 | 7 |  |  | 2103-8201272 | D6.9 k2.6 шл.N2 нтрц Ц6хр ст20 | v
3.6 | 9.5 |  | 4.8 | 1/76690/01 | D=6.9max шл.N2 Ц7.хрIII | v
3.6 | 9.5 |  | 4.8 | 1/76690/07 | Ц7.хрIII.ч/ Ц7.хр.ч | v
3.6 | 10.5 |  | 4.8 | 2114-5325378 | D11 k2,5 шл #2 нтрц заостр Ц6хрIII.ч | v
3.6 | 12.7 |  | 4.8 | 1/76691/01 | D=6.9max шл.N2 Ц7.хрIII | v
3.6 | 12.7 |  | 4.8 | 1/76691/07 | D=6,9max шл # 2 Ц7.хрIII.ч/Ц7.хр.ч | v
3.6 | 15.9 |  | 4.8 | 1/76692/01 | D=6.1 шл.N2 Ц7.хрIII | v
3.6 | 15.9 |  |  | 2123-6302332 | D10 k2 шл №2 нтрц Хим.Фос.прп | v
3.6 | 15.9 |  |  | 356-74891 | D=10 k=2 шл.N2 подгол нтрц | r
3.6 | 19 |  |  | 2108-3714045 | D6,9max k2,5 нтрц. шл # 2 Ц7хр/Ц7хрIII | v
3.6 | 19 |  |  | 2123-6302336 | D10 k2 шл №2 вх. в -332. | v
3.6 | 19 |  |  | 00001-7504403 | вх. в -402-10 | v
3.6 | 31.8 |  |  | 2123-6302334 | D10 k2 шл №2 вх. в -332. | v
3.6 | 31.8 |  |  | 00001-7504402 | D=11 вн. Torx нтрц Ц12.хрIII.ч | v
3.6 | 31.8 |  | 4.8 | 1/76688/07 | D=6,9max Ц6.хр.ч | r
3.6 | 38.1 |  | 4.8 | 1/76697/01 | D=6,9max k=2,5 шл №2 Ц7.хр | r
3.6 | 38.1 |  | 4.8 | 1/76697/05 | никелир. | v
3.6 | 38.1 |  | 4.8 | 1/76697/07 | Ц7.хр.ч | r
3.6 | 60 |  | 4.8 | 1/76678/01 | D=6.9max k=2.5 b=50.8 шл.N2 Ц7.хр | r
4.267 | 60 |  |  | А2001282 | D9,25 k2,5 b40min вн Torx Ц6хрIIIч | r
4.3 | 6.4 |  | 4.8 | 1/76699/01 | D=8.2max k=2.9 шл.N2 Ц7.хрIII | v
4.3 | 9.5 |  | 4.8 | 1/76700/01 | D=8.2max шл.N2 Ц7.хрIII | k
4.3 | 9.5 |  | 4.8 | 1/76700/07 | D8,2max k2,9 шл #2 Ц7.хрIII.ч/Ц7.хр.ч | r
4.3 | 12.7 |  | 4.8 | 1/76701/01 | D=8.2max шл.N2 Ц7.хрIII | n
4.3 | 12.7 |  | 4.8 | 1/76701/07 | Ц7.хрIII.ч | v
4.3 | 15.9 |  | 4.8 | 1/76702/01 | D=8.2max шл.N2 Ц7.хрIII | v
4.3 | 15.9 |  | 4.8 | 1/76702/07 | Ц7.хр.ч/Ц7.хрIII.ч | v
4.3 | 16 |  |  | 00001-7504406 | D=11 вн. Torx нтрц Ц6.хр.ч | v
4.3 | 19 |  | 4.8 | 1/76703/01 | Ц6.хр шл № 2 | r
4.3 | 19 |  | 4.8 | 1/76703/07 | Ц7.хрIII.ч/ Ц7.хр.ч | v
4.3 | 19 |  |  | 1118-8212786 | внут. Torx Ц6хрIII.ч ст 20 | v
4,3 | 19 |  |  | 1118-8212786-01 | нтрц Ц6.хрIII вх. в -786 | v
4.3 | 25.4 |  | 4.8 | 1/76705/01 | D=8.2max шл.N2 Ц7.хрIII | v
4.3 | 25.4 |  | 4.8 | 1/76705/07 | Ц7.хрIII.ч./Ц7.хр.ч | v
4.3 | 30 |  |  | 853450 | D=11 k=2,5 заостр. Шл №3 нтрц Ц6.хр | k
4.3 | 31.8 |  | 4.8 | 1/76706/01 | D=8,2max шл #2 Ц7.хрIII | v
4.3 | 31.8 |  | 4.8 | 1/76706/07 | Ц6.хр.ч | r
4.3 | 38.1 |  | 4.8 | 1/76707/01 | Ц7.хрIII | v
4.8 | 13 |  | 4.8 | 2110-5101584 | D=10 заостр. Шл. №2 Ц7хрIII | v
4.8 | 32 |  | 4.8 | 2111-5607177 | D=10 заостр. Шл. №2 Ц7.хрIII.ч | v
4,9 | 6.4 |  | 4.8 | 1/76709/01 | Ц6.хр | r
4.9 | 9.5 |  | 4.8 | 1/76710/01 | D=9.5max k=3.4 шл.N2 Ц7.хрIII | k
4.9 | 10 |  |  | 00001-7504405 | D=11 вн. Torx нтрц Ц6.хр.ч | v
4.9 | 12.7 |  | 4.8 | 1/56142/01 | с прямым шлицем D9,5 k2,8 Ц6.хр | k
4.9 | 12.7 |  | 4.8 | 1/76711/01 | D=9.5max шл.N2 Ц7.хрIII | k
4.9 | 12.7 |  | 4.8 | 1/76711/07 | шл #2 Ц7.хрIII.ч/Ц7.хр.ч | v
4.9 | 15.9 |  | 4.8 | 1/76712/01 | D=9.5max шл.N2 Ц7.хрIII | v
4.9 | 15.9 |  | 4.8 | 1/76712/07 | Ц7.хрIII.ч/ Ц7.хр.ч | v
4.9 | 16 |  | 4.8 | 2114-5325388 | D11 H2.5 шл.N2 55HRC Ц6хрIIIч ст10 | v
4.9 | 16 |  |  | 00001-7504404 | D=11 вн. Torx нтрц заостр Ц12.хрIII.ч | v
4.9 | 16 |  |  | 00001-7504407 | D=15 вн. Torx нтрц Ц12.хрIII.ч | v
4.9 | 19 |  |  | 00001-7504475 | вх. в -405 Ц12.хрIII.ч | v
4.9 | 19 |  | 4.8 | 1/76713/01 | D=9.5max шл.N2 Ц7.хрIII | v
4.9 | 19 |  | 4.8 | 1/76713/07 | Ц7.хрIII.ч/ Ц7.хр.ч | v
4.9 | 31.8 |  | 4.8 | 1/76716/01 | D=9.5max шл.N2 Ц7.хрIII | v
4.9 | 31.8 |  | 4.8 | 1/76716/07 | Ц6.хрIII.ч/Ц7.хр.ч | v
4.9 | 38.1 |  | 4.8 | 1/76717/07 | D=9.5max шл.N2 Ц7.хрIII.ч/Ц7.хр.ч | v
4.9 | 60 |  | 4.8 | 2105-6816090 | b=40 D9,5max шл #2 нтрц Ц7.хрIII | v
5.6 | 15.9 |  | 4.8 | 1/76722/01 | D=10.8max шл № 2 Ц6.хр | r
5.6 | 22.2 |  | 4.8 | 1/76724/01 | D=10.8max шл #2 Ц7.хрIII | v
6 | 25 |  |  | 247591 | D=12 k=4,2 шуруп Ц6.хр | k
6.3 | 19 |  |  | 1118-8403542 | D14 k3.5 torx5.6 нтрц.Ц6хрIII.ч/ Ц6хрч | v
8 | 24.6 |  |  | 2108-1300083 | D9,1 d1=5 шл№2 резьба ходов нтрц Ц7.хрIII | v
ВИНТЫ РАЗЛИЧНЫЕ
Диаметр резьбы | L длина | S | Класс прочности | Шифр детали | Примечание
M4 | 10 |  |  | 2101-1107649 | S5.5 прям шл.ХимОкспрм или Ц6хрIII ст20кп | v
M5 | 7.5 | 8 | 4.8 | 2101-1107664 | фланцевый D=9,9 k4,6 Ц6.хрIII | v
М5 | 11 |  |  | 356-74981 | D12 k=2; 2лыски S5.2 Ц6хр(III) ст 10 | r
М5 | 45.5 |  |  | 30.3743181 | Lобщ L1=29 поясок d9 рифл d4.8 Ц6.хр | r
М6 | 12 |  | 5.8 | 290515-П29 | D=12 k=3 прям.шл. подгол. D=8 Ц6.хр | r
M6 | 15.6 |  | 4.8 | 906-413 | b1=7 D=14,3 D1=10 шл №3 | r
М6 | 27 |  |  | ТИБЛ.758153.001 | D14,5 k3 Lобщ d9 h6,3 Ц6хр/Ц7хрIII | r
M6 | 27 | 10 | 5.8 | 2101-1602100 | кругл голов D=10 hш=3 Ц7.хрIII | v
М6 | 55 |  | 4.6 | Э.1 613 480 007 002 | Lо63 D8.5 b15 прорезь в гол. Ц6хрIIIч | r
6.3 | 20 | 5 |  | 356-75283 | D12 гол. с конусом внут шест Ц6хр(III) | r
M8 | 8 | 4 |  | 356-72153 | без голов шл,№2 вариант вн 6гр Ц6хр | r
9 | 18 | 8 |  | 356-71872-10 | спец резьба цил.конец d4,2 шл2 Ц6хр | r
M10 | 65 |  | 4.8 | 1111-3105044 | b=26 крепл. запасного колеса | v
М10 | 127 |  |  | 2102-3105044 | без голов b38 d8 l=4 dс8.96 ст20кп | v
M12х1,5 | 36 |  | 5.8 | 2101-3401063 | b26 4h6h D20 лыска шлиц t=2 нтрц | v
M12х1,5 | 43.5 |  | 5.6 | 2123-3401063 | D20 k=3,5 d9,5 11=6 шлиц t=2 нтрц | v

## Шпильки
ШПИЛЬКА С ГЛУБИНОЙ ЗАВИНЧИВАНИЯ 2d
ГОСТ 22038-76
ОСТ 37.001.167.81
Таблица FIAT-ВАЗ 10219
Диаметр резьбы | L длина | S | Класс прочности | Шифр детали | Примечание
М6 | 14 |  | 5.6 | 1/35408/11 | b1=3 ввинч СТП 7502 Ц7.хрIII | v
М6 | 14 |  | 8.8 | 1/35408/21 | b=8,5 Ц7.хрIII | v
М6 | 16 |  | 8.8 | 1/35409/21 | b1=3 Ц7.хр | k
М6 | 18 |  | 8.8 | 1/35410/21 | b=12,5 Ц7.хрIII | v
М6 | 22 |  | 8.8 | 1/35412/21 | b=17 Ц7.хрIII | v
М6 | 30 |  | 8.8 | 1/35415/21 | b=17 Ц7.хрIII | v
M6 | 45 |  | 5.8 | 1/35418/11 | b=17 Ц6.хр | r
M6 | 45 |  | 5.8 | 2110-5325396 | b=17 6g оба конца Ц6.хрIII | v
М6 | 55 |  | 8.8 | 1/35420/21 | b=17 Ц7.хрIII | v
M6 | 60 |  | 8.8 | 1/35421/21 | b=17 Ц7.хрIII | v
М6 | 60 |  | 10.9 | 1/35421/31 | Ц7.хрIII | v
М6 | 63 |  | 8.8 | 2108-3706122 | b=17 Ц7.хрIII | v
М8 | 16 |  | 8.8 | 1/35431/21 | b1=3 ввинч.СТП7502 Ц7.хр | k
М8 | 20 |  | 8.8 | 1/35433/21 | b=14 Ц7.хрIII | k
М8 | 25 |  | 8.8 | 1/35435/21 | b=19 Ц7.хрIII | k
M8 | 25 |  | 10.9 | 1/35435/33 | b=19 Хим.Фос.прп | k
М8 | 25 |  | 10.9 | 21214-1008082-10 | b1=3 вариант с поясками Ø6,4 | v
М8 | 28 |  | 8.8 | 1/35434/21 | b=21 Ц7.хрIII | v
М8 | 30 |  | 8.8 | 1/35436/21 | b=21 Ц7.хрIII | k
М8 | 30 |  | 10.9 | 21214-1008082-20 | b=21 вариант с поясками Ø6,4 | v
M8 | 31 |  | 8.8 | 21114-1008082 | b=25 Ц7.хрIII | v
М8 | 35 |  | 8.8 | 1/35437/21 | b=21 Ц7.хрIII | k
М8 | 38 |  | 8.8 | 2101-1008082 | b=25 Ц7.хрIII | v
М8 | 38 |  | 10.9 | 21214-1008082 | b=25 вариант с поясками Ø6,4 | v
М8 | 40 |  | 10.9 | 1/35438/31 | b=21 Ц7.хрIII | v
М8 | 45 |  | 8.8 | 1/35439/21 | b=21 Ц7.хрIII | k
M8 | 47 |  | 8.8 | 2108-1006038 | b=21 Ц7.хрIII | v
М8 | 55 |  | 8.8 | 1/35441/21 | b=21 Ц7.хрIII | v
М8 | 60 |  | 8.8 | 1/35442/21 | b=21 Ц7.хрIII | v
М8 | 65 |  | 8.8 | 1/35443/21 | b=21 Ц7.хрIII | v
М8 | 65 |  | 10.9 | 1/35443/31 | b=21 Ц7.хрIII | v
М8 | 80 |  | 8.8 | 1/35446/21 | b=21 Ц7.хрIII | v
M8 | 80 |  | 8.8 | 2123-1008082 | b=32 Ц7.хрIII | v
М8 | 80 |  | 10.9 | 2123-1008082-10 | b=32 вариант с поясками Ø6,4 | v
M8 | 130 |  | 8.8 | 2123-1008116-10 | b=31 СТП 7502 Ц7.хрIII | v
М10х1 | 42 |  |  | 451М-1307108 | ввинч.Сп М10 bo18 b18 38ХА Ц6хр | r
М10х1,25 | 20 |  | 8.8 | 1/35461/21 | b1=3 ввинч. СТП 7502 Ц7.хрIII | v
М10х1,25 | 20 |  | 10.9 | 1/35461/31 | b=14 Ц7.хрIII | k
М10х1,25 | 22 |  | 8.8 | 1/35462/21 | b=22 Ц7.хрIII | v
М10х1,25 | 22 |  | 12.9 | 356-72095 | b1=3 ввинч.конец.СТП 7502 Ц6.хр. | k
М10х1,25 | 28 |  | 8.8 | 1/35464/21 | b=28 Ц7.хрIII | v
М10х1,25 | 30 |  | 8.8 | 1/35465/21 | b=30 Ц7.хрIII | k
М10х1,25 | 30 |  | 10.9 | 1/35465/31 | b=30 Ц7.хрIII | v
М10х1,25 | 35 |  | 8.8 | 1/35466/21 | b=25 Ц7.хрIII | k
М10х1,25 | 35 |  | 10.9 | 853310 | b=22 ввинч. конец М10 Ц6.хр | k
М10х1,25 | 45 |  | 10.9 | 1/35468/31 | b=25 Ц7.хр | k
М10х1,25 | 52 |  | 10.9 | 870303 | b=25 Хим.Фос.прм | k
М10х1,25 | 60 |  | 10.9 | 853309 | b=25 ввинч. конец М10 Ц6.хр | k
M10x1.25 | 85 |  | 10.9 | 853324 | b=25 ввинч конец M10 Ц6.хр | k
СпМ10 | 32 |  |  | 420.1008202 | b1=18 вх. в -201 | r
СпМ10 | 80 |  |  | 420.1008201 | b=22 М10х1-6h Ц6хр ст38ХА | r
М12х1,25 | 30 |  | 8.8 | 1/35524/21 | b1=3 Ц7.хр | k
М12х1,25 | 50 |  | 8.8 | 1/35528/21 | b=29 Ц7.хр | r
M12х1,25 | 55 |  | 8.8 | 1/35529/21 | b=29 Ц7.хрIII | v
М12х1,25 | 60 |  | 10.9 | 356-75524 | Lобщ b=24/М12 Ц9.хр ресурсн | r
М16х1,5 | 40 |  | 8.8 | 1/35615/21 | b1=3 Ц7.хр | k
М18х1,5 | 40 |  | 8.8 | 1/35647/21 | b1=3 Ц6.хр | r
М18х1,5 | 40 |  | 10.9 | 1/35647/31 | Ц6.хр | k
М18х1.5 | 64 |  | 10.9 | 853325 | b=36 Ц6хр | k
ШПИЛЬКА С ГЛУБИНОЙ ЗАВИНЧИВАНИЯ 1,5d
ГОСТ 22036
Таблица FIAT-ВАЗ 10214
Диаметр резьбы | L длина | S | Класс прочности | Шифр детали | Примечание
М5 | 28 |  |  | 2108-1107611-10 | b22 Lо=35 СТП 7502 Ц6хрIII 20Г2Р | v
М6 | 12 |  | 8.8 | 1/15000/21 | b=6.5 ввинч. СТП.7502 Ц7.хрIII | v
М6 | 14 |  | 8.8 | 1/15001/21 | b1=3 Ц7.хрIII | v
М6 | 16 |  | 8.8 | 1/15002/21 | b1=3 Ц7.хрIII | v
М6 | 18 |  | 8.8 | 1/15003/21 | b1=3 Ц7.хрIII | v
M6 | 22 |  | 8.8 | 1/15005/21 | b=16,5 Ц7.хрIII | v
М6 | 30 |  | 8.8 | 1/15008/21 | b=17 Ц7.хрIII | v
М8х1 | 47 |  |  | 414.1002120 | b22 ввинч.СпМ8 b1=14 Ц6.хр 38ХА | r
М8х1 | 54 |  |  | 421.1002120 | вх. в 414. b1=10 | r
М8 | 15 |  | 10.9 | 2101-1001101 | b=10.5 ввинч.конец СТП 7502 | v
М8 | 16 |  | 5.8 | 1/35166/11 | b=9,9 Ц7.хрIII | v
М8 | 16 |  | 8.8 | 1/35166/21 | b=9,9 Ц7.хрIII | k
М8 | 16 |  | 10.9 | 1/35166/31 | Ц7.хрIII | r
М8 | 18 |  | 8.8 | 1/35167/21 | b1=3 Ц7.хрIII | v
М8 | 20 |  | 8.8 | 1/35168/21 | b=13 Ц7.хрIII | k
М8 | 20 |  | 8.8 | 1/35168/30 |  | v
М8 | 20 |  | 10.9 | 1/35168/31 | b=13 Ц7.хрIII | v
М8 | 25 |  | 8.8 | 1/35170/21 | b1=3 Ц7.хрIII | v
М8 | 25 |  | 10.9 | 1/35170/30 | b1=3 | r
М8 | 28 |  | 5.8 | 1/35171/11 | b=21 Ц7.хрIII | v
М8 | 35 |  | 8.8 | 1/35173/21 | b=21 Ц7.хрIII | v
М8 | 40 |  | 8.8 | 1/35174/21 | b=21 Ц7.хрIII | v
М8 | 45 |  | 5.8 | 1/35175/11 | b=21 Ц7.хрIII | v
М8 | 45 |  | 8.8 | 1/35175/21 | Ц7.хрIII | v
М8 | 55 |  | 8.8 | 1/35177/21 | b=21 Ц7.хр | k
М8 | 70 |  | 8.8 | 1/35180/21 | b=21 Ц7.хр | k
М10х1 | 28 |  |  | 353300-П | b=22 ввинч. Сп М10 Ц6.хр ст38ХА | r
М10х1,25 | 22 |  | 8.8 | 1/34494/21 | Ц7.хр | k
М10х1,25 | 25 |  | 8.8 | 1/34495/21 | b=19 Ц6.хр | k
M10х1,25 | 25 |  | 10.9 | 1/34495/30 | b=19 | v
M10х1,25 | 25 |  | 10.9 | 1/34495/33 | вх. в 34495/21 Хим.Фос.прп | k
М10х1,25 | 30 |  | 8.8 | 1/34497/21 | b1=3 Ц7.хр | k
М10х1,25 | 30 |  | 10.9 | 1/34497/33 | Хим.Фос.прп | k
M10x1.25 | 31 |  | 8.8 | 1118-1001101 | bв=16 b17* поясок d8.5 l=7 Ц7.хрIII | v
М10х1,25 | 35 |  | 8.8 | 1/34498/21 | b=25 Ц6.хр | k
М10х1,25 | 40 |  | 8.8 | 1/34499/23 | b=25 Хим.Фос.прм | k
M10х1,25 | 40 |  | 10.9 | 2108-1006129-10 | b=25 ввинч СТП 7502 Ц7.хрIII. | v
М10х1.25 | 55 |  | 8.8 | 1/34502/21 | b=25 Ц6.хр | r
М12х1,25 | 30 |  | 8.8 | 1/35301/21 | b1=3 ввинч.конец СТП 7502 Ц7.хр | k
М12х1,25 | 35 |  | 10.9 | 1/35302/31 | b1=3 Ц7.хр | k
М12х1,25 | 40 |  | 8.8 | 1/35303/21 | b=29 Ц7.хр | k
М12х1,25 | 50 |  | 8.8 | 1/35305/21 | b=29 Ц6.хр | k
М12х1,25 | 55 |  | 8.8 | 853312 | b=40 Ц6.хр | k
М14х1,5 | 30 |  | 10.9 | 1/17973/31 | b1=3 ввинч.конец СТП7502 Ц7.хр | k
М16х1,5 | 35 |  | 10.9 | 1/18004/31 | b1=3 ввинч.конец СТП7502 Ц7.хр | k
М16х1,5 | 35 |  | 10.9 | 853303 | b=18 Ц6.хр | k
М16х1,5 | 40 |  | 10.9 | 1/18005/31 | b1=3 Ц7.хр | k
М16х1,5 | 45 |  | 10.9 | 1/18006/31 | b=37 Ц7.хр | k
М16х1,5 | 45 |  | 10.9 | 853307 | b=30 Ц6.хр | k
М18 | 40 |  | 10.9 | 853308 | b25 на ввинч.конце М18х1,5 Ц6.хр | k
М18 | 40 |  | 10.9 | 356-75026 | bв25 М18х1.5 на ввин.кон b25 Ц6хр | r
М20х1,5 | 45 |  | 10.9 | 853306 | b=28 Ц6.хр | k
М20х1,5 | 60 |  | 10.9 | 853305 | b=48 ввинч.конец bв=28 Ц6хр | k
М27х1,5 | 86 |  | 6.8 | 853302 | Lобщ=86 b=30 6g оба конца Ц6хр | k
ШПИЛЬКИ РАЗЛИЧНЫЕ
Диаметр резьбы | L длина | S | Класс прочности | Шифр детали | Примечание
4.41 | 25.5 |  |  | 2101-3712102-70 | D=5.8 H=2 d1=5.4 l1=4.6 заготов | v
М5 | 16.5 | 3.5 |  | 60.3776103 | d=7 самор l=10.3 Ц6хр D10.4 | r
М5 | 18 | 11 | 4.8 | 2108-3716043-01 | H=2 d1=7min h1=3 Ц6.хр. | v
М5 | 33.7 |  | 4.8 | ФП141-3717222 | резьба по всей длине Ц7.хр | v
M5 | 47 | 8 |  | 2103-3712090-99 | H=10 шестиг.H1=2.5 b=23min загот | v
М6 | 10 |  | 4.8 | 356-72072 | D=9 H=1,5 две бобышки | r
М6 | 16 |  | 4.8 | 356-72072-01 | D=9 H=1,5 две бобышки вх. в -72072 | r
М6 | 24 |  |  | 4178-3730084 | D=14 H=1.5 D1=8 H1=3 Ц6хр ст.10 | r
М6 | 36 | 8 |  | 2112-1008634 | b=18 ? D=4.9 l=13 Ц7.хрIII | v
М6 | 60 |  | 5.8 | 2170-5325396 | Lобщ d5,3 цил.кон d4,7 b=12/9,5 Ц7хрIII | v
М8 | 70 |  |  | 4215.1002120 | Сп М8/М8х1-6g b10 bг17 Ц6хр 38ХА | r
М8 | 138.5 |  |  | 1118-3510370-70 | Lобщ d10 D22 H4 рифл l2,4 d1=8 загот | v
М8/М6 | 31 | 13 | 8.8 | 2108-1003274 | d1=9 b1=21 | v
M8/M6 | 67 | 13 | 8.8 | 21114-1003274 | Hш5.5 b=30/16 d=9 l=15.5* M8-СТП | v
М8/М6 | 82.8 | 13 | 8.8 | 1111-1003274 | d1=9 b1=36,4 | v
М8 | 108 | 13 | 8.8 | 2101-1014218 | 4h6h b=15,5; 6g b=15 H=7 Ц7.хрIII | v
M8 | 116.5 | 13 | 10.9 | 21214-1183019 | Lобщ b20 l=92 крепл агрег впрыс Ц7.хр | v
9.14 | 134.5 |  |  | 2123-3510370-70 | Lобщ d1=10 D22max;H4/D14.5;H=3 | v
M10х1,25 | 45 |  | 10.9 | 356-71808 | отв. d=2 L1=3,5 из-35468/31 Ц7.хр | k
M10x1.25 | 70 |  | 10.9 | 740.1007108-01 | b25 d1=9.14 ввинч b=20плотн Ц6хр | k
M10х1,25 | 114 |  | 8.8 | 2110-1001255 | b24 креп.подуш опоры двиг Ц6хрIII | v
M10х1,25 | 130 |  | 6.8 | 2108-3510370-10 | L1=30 L2=20 d15. Ц6хрIII 20Г2Р | v
M10 | 175 |  | 4.8 | 21213-3105044 | b=30 d1=8 b1=4 винт кр запас кол | v
М16х1,5 | 35 |  | 10.9 | 853317 | b1=19 b30 ввинч СТП Хим.Фос.прп | k
М20х1.5 | 50.5 |  | 8.8 | 356-75033 | b=21* D=27 лыска 22 Ц6хр | r
M20х1,5 | 66 |  | 8.8 | 4310-3103070-01 | шпилька ступицы Ц6.хр | k
ШПИЛЬКА С ГЛУБИНОЙ ЗАВИНЧИВАНИЯ 2,5 d
ГОСТ 22040-76
Таблица ВАЗа 10227
Диаметр резьбы | L длина | S | Класс прочности | Шифр детали | Примечание
М6 | 55 |  | 10.9 | 1/09817/31 | bв=16 bг=17 Ц7.хрIII | v
М8 | 16 |  | 10.9 | 1/24292/31 | b1=3 ввинч.конец СТП 7502 Ц7.хр | k
М8 | 32.5 |  | 8.8 | 2101-1701202 | b=21 Ц7.хрIII. | v
М8 | 45 |  | 8.8 | 1/24301/21 | b=21 Ц7.хрIII. | v
М8 | 55 |  | 8.8 | 1/24303/21 | b=21 Ц7.хрIII. | v
М8 | 75 |  | 8.8 | 1/24307/21 | b=21 Ц7.хрIII. | v
М8 | 80 |  | 8.8 | 1/24308/21 | b=21 Ц7.хрIII. | v
М10х1,25 | 40 |  | 8.8 | 1/34539/21 | b=25 Ц7.хр | k
М12х1,25 | 25 |  | 8.8 | 1/35325/21 | b=18.9 Ц7.хрIII | v
М12х1,25 | 30 |  | 8.8 | 1/35326/21 | b=23,9 Ц7.хрIII | v
М12х1,25 | 40 |  | 8.8 | 1/35328/21 | b=29 Ц7.хрIII | v
М12х1,25 | 45 |  | 8.8 | 1/35329/21 | b=29 Ц7.хр | k
М12х1,25 | 104 |  |  | 421.1003091 | вх. в -1003090 | r
М12х1,25 | 118 |  |  | 421.1003090 | b30 ввинч. СпМ12 b1=32 Ц6.хр 31-36HRC | r
М14х2 | 75 |  |  | 21-1005303-11 | b29 рез Сп/М14х1.5-6h 31-36HRC Ц6хр | r

## Гайки,Штифты,Пальцы,Заклепки
ГАЙКА ШЕСТИГРАННАЯ НОРМАЛЬНАЯ
ОСТ 37.001.124-75
ГОСТ 5927-70
Таблица FIAT-ВАЗ 10112
Диаметр резьбы | H высота | S | Класс прочности | Шифр детали | Примечание
M5x0.5 | 4 | 8 | 4 | 2108-1107059 | Ц7.хрIII выточка d6.2max h=0.5 | v
M5 | 4 | 8 | 6 | 1/58964/11 | Ц7.хрIII | k
М6 | 5 | 10 | 6 | 1/58962/11 | Ц7.хрIII | k
М6 | 5 | 10 | 6 | 1/58962/17 | Ц6.хрIII.ч | r
М6 | 5 | 10 | 6 | 1/58962/18 | М3.О-Ви(99)12 | v
М6 | 5 | 10 | 10 | 1/58962/21 | Ц7.хрIII | k
М6 | 5 | 10 | 5 | 356-72327 | Ц6.хр(III) /-02;-03 | r
М6 | 5 | 10 | 5 | 356-70839 | DIN 555 Ц5.хр.бцв/Ц5.хр | r
1/4"-20 | 4.9 |  |  | 356-70818 | S=11.125 Ц6.хр(III) UNC ст08кп | r
1/4"-20 | 5.74 |  |  | 356-70777 | S=11.125 Ц6.хр(III) UNC ст20Г2Р | r
5/16"-18 | 6.93 |  |  | 356-70778 | S=12.7 вх. в -70777 | r
М8х1 | 7 | 12 | 8 | 853529-10 | без покр. | k
М8 | 6.5 | 13 |  | 2108-1203019-01 | отличит. метка М15 20Г2Р | v
М8 | 6.5 | 13 | 6 | 1/61008/10 |  | v
М8 | 6.5 | 13 | 6 | 1/61008/11 | Ц7.хрIII | k
М8 | 6.5 | 13 | 8 | 1/61008/21 | Ц7.хрIII | v
М8 | 6.5 | 13 | 4 | 356-70397 | без покр. | r
М8 | 6.5 | 13 | 5 | 356-72328 | Ц6.хр(III) /-02;-03 | r
М8 | 6.5 | 13 | 8 | 356-70500 | DIN 934 Ц5.хр. | r
М8 | 6.5 | 13 | 5 | 356-70840 | DIN 555 Ц5.хр.бцв/Ц5.хр | r
M8 | 6.5 | 13 | 10 | 21214-1008083 | 27-32HRC 33100Н M15 | v
М9х1 | 8.5 | 14 | 10 | 1/25550/20 | 4H5H | v
3/18"-16 | 8.55 |  | 5 | 356-70779 | S=14.275 вх. в -70777 | r
М10х1,25 | 8 | 17 | 8 | 1/21647/11 | Ц7.хрIII | k
М10х1,25 | 8 | 17 | 5 | 1/21647/18 | покр.М3,0-Ви (99) 12 риска | k
М10х1,25 | 8 | 17 | 10 | 1/21647/21 | Ц7.хрIII | k
М10х1,25 | 8 | 17 | 10 | 1/21647/27 | покр. М1 | k
М10х1,25 | 8 | 17 |  | 1/21647/40 | латунь | k
М10х1,25 | 8 | 17 | 4 | 356-70398 | без покр. | r
М10х1,25 | 8.5 | 14 | 6 | 853530 | Ц6.хр. | k
М10 | 8 | 17 | 8 | 1/17017/11 | Ц7.хр | k
М10 | 8 | 17 | 8 | 356-70501 | DIN 934 Ц5.хр. | r
М10 | 8 | 17 | 5 | 356-70841 | DIN 555 Ц5.хр.бцв/Ц5.хр | r
M10 | 8.5 | 14 | 8 | 356-71707 | Ц6.хр. | r
М10 | 8 | 17 | 5 | 356-72329 | Ц6.хр(III) /-02;-03 | r
М12х1,25 | 10 | 19 | 8 | 1/61015/11 | Ц7.хрIII | k
М12х1,25 | 10 | 19 | 8 | 1/61015/17 | риска М3 | k
М12х1,25 | 10 | 19 | 8 | 1/61015/21 | Ц7.хрIII | k
М12 | 10 | 19 | 8 | 356-70502 | DIN 934 Ц5.хр. | r
М12 | 10 | 19 | 6 | 356-70547 | Ц7.хр. | r
М12 | 10 | 19 | 5 | 356-70806-02 | DIN 555 без покр | r
М12 | 10 | 19 | 5 | 356-72330 | Ц6.хр(III) /-02;-03 | r
1/2"-13 | 11.37 |  |  | 356-70781 | S=19.05 вх. в -70777 | r
М14х1,5 | 11 | 22 | 4 | 1/21640/00 |  | r
М14х1,5 | 11 | 22 | 6 | 1/21640/11 | Ц7.хрIII | k
М14 | 11 | 22 | 6 | 356-70548 | Ц7.хр. | r
M14-7H | 11 | 22 | 5 | 356-71414 | DIN 555 Ц5.хр.бцв/Ц5.хр | r
М16х1.5 | 13 | 24 | 6 | 1/21641/10 |  | r
М16х1,5 | 13 | 24 | 6 | 1/21641/11 | Ц7.хр | k
М16х1,5 | 13 | 24 | 8 | 1/21641/21 | Ц7.хр | k
М16 | 13 | 24 | 8 | 356-70503 | DIN 934 Ц5.хр. | r
М16 | 13 | 24 | 8 | 356-70503-02 | без покр. вх. в -503 | r
М16 | 13 | 24 | 5 | 356-72331 | Ц6.хр(III) /-02;-03 | r
М16 | 13 | 24 | 6 | 356-70549 | Ц7.хр. | r
М16 | 13 | 24 | 5 | 356-70805-02 | DIN555 без покр | r
М18х1,5 | 15 | 27 | 6 | 1/21642/11 | Ц7.хр | k
М18 | 14 | 27 | 8 | 853552 | 24-32HRC Ц6.хр. | k
М18 | 15 | 27 | 5 | 356-72332 | Ц6.хр(III) /-02;-03 | r
М20х1,5 | 16 | 30 | 6 | 1/21643/11 | Ц7.хрIII | k
М20х1,5 | 22 | 32 | 8 | 853525 | 24-32HRC Ц6.хр. | k
М20 | 16 | 30 | 8 | 356-70504 | DIN 934 Ц5.хр. | r
М20 | 16 | 30 | 6 | 356-70550 | Ц7.хр. | r
М20 | 16 | 30 | 5 | 356-70755 | DIN 555 Ц5.хр.бцв/Ц5.хр | r
М20 | 16 | 30 | 5 | 356-72333 | Ц6.хр(III) /-02;-03 | r
М24х1,5 | 28 | 36 | 8 | 4310-2912416 | 22-30HRC Ц6.хр. | k
M24-7H | 19 | 36 | 5 | 356-70756 | DIN 555 Ц5.хр.бцв/Ц5.хр /-02 | r
М27х1,5 | 22 | 41 | 5 | 853518 | Ц6.хр | k
ГАЙКА ШЕСТИГРАННАЯ НИЗКАЯ И ВЫСОКАЯ
ГОСТ 5916-73 (5929)
Таблица FIAT-ВАЗ 10114, ГОСТ15524, (15523)
Диаметр резьбы | H высота | S | Класс прочности | Шифр детали | Примечание
M4 | 3 | 7 | 04 | 1/07940/11 | Ц7.хрIII | k
М5 | 3.5 | 8 | 04 | 1/07888/11 | Ц6.хр(III) | v
М6 | 4 | 10 | 04 | 1/07259/11 | Ц7.хрIII | k
М6 | 8 | 10 | 8 | 870500-П29 | Ц6.хрIII высокая | k
M6 | 8 | 10 | 5 | 2108-3724184 | покрытие М3. О-Ви клеммы аккум. | v
M6-7H | 12 | 10 | 4 | 2112-1101204 | кр экрана D=9 L=4 Ц7.хр высок | r
М7 | 4.5 | 11 |  | 2101-1107904 | Ц6.хрIII Ст10пс/ст10 | v
М8х1 | 5 | 11 |  | 2108-1107082 | Ц6.хрIII Ст08кп фаска одностор | v
М8х1 | 5 | 13 | 05 | 15.2905644 | Ц7.хр. АС35Г2 | r
М8х1 | 12 | 13 |  | 362348 | латунь, отлич.риска, высокая | v
M8 | 5 | 13 | 04 | 1/61023/11 | Ц7.хрIII | k
M8 | 12 | 13 |  | 853578 | Л63 | k
M10x1 | 6 | 14 | 05 | 870505 | 4H5H покр. М1 | k
M10x1 | 6 | 17 | 04 | 1/16913/11 | Ц7.хр | k
M10x1.25 | 6 | 17 | 04 | 1/07910/11 | Ц7.хр | k
М10-7H | 12 | 14 | 10 | 356-75447 | Ц9.хр | r
7/16" | 8 | 19 |  | 2112-8217276 | 7/16'' -20 кр ремня безопасн Ц7.хр | v
М12х1 | 6 | 17 |  | 2108-1602254 | Ц6.хрIII ст08кп | v
M12x1.25 | 7 | 19 | 04 | 1/61036/11 | Ц7.хрIII | k
М12х1,25 | 8 | 17 | 8 | 870514 | Ц6.хр. | k
M12x1.5 | 7 | 19 | 04 | 1/07912/11 | Ц7.хрIII | k
М12 | 8 | 19 |  | СТ142-3708012 | Ц6.хр(III) ст20кп | v
М12-7H | 6 | 17 | 04 | 356-75433 | Ц9.хр | r
М12-7H | 15 | 17 | 10 | 356-75432 | Ц9.хр | r
М14х1,5 | 3 | 20 |  | 2106-3710348 | S=20.8 Окс кр регул освещ ст10кп | v
M14x1.5 | 8 | 22 | 04 | 1/07913/11 | Ц7.хрIII | n
М16х1 | 5.5 | 22 | 8 | 870519-П15 | Хим.Окс. АС35Г2 | k
M16x1.5 | 8 | 21 | 04 | 1/61038/17 | Ц12.хр.ч./Ц12.хрIII.ч | v
M16x1.5 | 8 | 24 | 04 | 1/07914/11 | Ц7.хрIII | k
M16x1.5 | 8 | 24 | 04 | 250636-П29 | Ц6.хр | к
М18х1 | 7 | 24 |  | 2108-5205063 | Ц7.хрIII АС35Г2/ст10 | v
M18x1.5 | 5 | 27 | 04 | 853542 | Ц6.хр. | k
M18x1.5 | 9 | 27 | 04 | 1/07266/11 | Ц7.хр | k
M18x1.5 | 9 | 27 | 05 | 2108-3414110 | Контргайка LH 22-30HRC Ц7.хрIII | v
M18x1.5 | 9 | 27 | 05 | 2108-3414112 | Контргайка 22-30HRC Ц7хрIII 12Г1Р | v
M22x1.5 | 10 | 32 | 05 | 1/07268/21 | Ц6.хр.АС35Г2 | k
М22-7H | 22 | 36 | 5 | 356-71497 | железнодорожная | r
M24x1.5 | 10 | 36 | 04 | 1/07269/11 | Ц7.хр | k
М27х1,5 | 7 | 36 |  | 7409.1151011 | Ц6.хр. АС35Г2 | k
ГАЙКА УПОРНАЯ
Диаметр резьбы | H высота | S | Класс прочности | Шифр детали | Примечание
M10x1.25 | 19.5 | 10 |  | 1/46890/11 | Lст=14 do=5 поясок 4.5 нтрц Ц7.хрIII | v
М10х1,25 | 19.5 | 12 |  | 720-2256020 | d8,4 1=4,5 нтрц 56HRC do 5,3 Ц6.хр | r
КГ1/8" | 15 | 13 |  | 870966 | H=5 Do=8,h6;do=6.5 Ц6хр ниппель | k
М12х1 | 17 | 12 |  | 7314-964298 | Ц6хр ст 10 | r
М12х1 | 17 | 12 |  | 356-72084 | H=6 do=6 Ц6.хр | r
М12х1,25 | 19.5 | 13 |  | 1/46891/11 | do=6.6 Lст=14 поясок l=4.5 Ц7.хрIII | k
M14x1.5 | 21 | 14 |  | 354501-П29 | b=11.2* Hш=6* do=8.4 Ц6.хр | r
М14х1,5 | 22 | 14 | 6 | 521909 | Lст=16 do=8.4 поясок3.5 Ц6хр 08кп | k
М16х1,5 | 20 | 17 |  | 870906 | b=6 Ншест=8 do=10,3 6g Ц6.хр 08кп | k
М18х1,5 | 26 | 19 | 6 | 521913 | Lст=18 dо=12.2 поясок 4 Ц6хр АС14 | k
М18х1,5 | 29.5 | 19 |  | 864854 | Lс=20.5 dо=9.5;dо1=12 Ц6хр АС14 | k
М24х1,5 | 29 | 27 |  | 521919 | Lст=19 dо=18.2 поясок 4 Ц6хр АС14 | k
ГАЙКА ШЕСТИГРАННАЯ ПРОРЕЗНАЯ НОРМАЛЬНАЯ
ОСТ 37.001.108-75
ГОСТ 5918-73
Таблица FIAT-ВАЗ 10130
Диаметр резьбы | H высот | S | Класс прочности | Шифр детали | Примечание
M5 | 6 | 10 | 8 | 870518-П | Hшест=3.5 tпаз=1.5 | k
М8 | 9.5 | 13 | 6 | 1/61056/11 | выс до паза H1=6.5 tпаз=2.5 Ц7.хр | k
М10х1,25 | 12 | 17 | 6 | 1/07920/11 | выс до паза H1=8 tпаз=2.8 Ц7.хр | k
М12х1,25 | 10 | 19 | 04 | 250977 | выс до паза H1=6 -П29 -для УАЗ Ц6хр | k
М12х1,25 | 12 | 19 | 6 | 2108-3414078 | Hшест=7 tпаз=3.5 корон d=17 Ц7хрIII | v
М12х1,25 | 15 | 19 | 6 | 1/61062/11 | Hшест10 tпаз=3.5 коронка d17 Ц7.хр | n
М12х1,5 | 15 | 19 | 6 | 1/07922/11 | Hшест10 tпаз3.5 коронка d17 Ц7.хрIII | v
М14х1,5 | 13 | 22 | 6 | 1/07934/11 | Hшест8 tпаз=3.5 коронка d19 Ц7.хрIII | k
М14х1,5 | 16 | 22 |  | 250870-П29 | проб. нагр. 86 кН Ц6.хр ст10 | r
М16х1,5 | 12 | 24 | 5 | 853536 | LH высота до паза H1=7 tп=5 Ц6хр | k
М16х1,5 | 12 | 24 | 5 | 853536-10 | вх. в -536 | k
М18х1,5 | 17 | 27 | 8 | 21214-2904124 | mшест=11 5 пазов обжатая Ц7.хрIII | v
М18х1,5 | 18 | 27 |  | 1111-3104077 | mш=11 6пазов Ц7.хр ст08кп/ст10 | v
М20х1,5 | 16 | 30 | 6 | 853531 | высота до паза H1=10 tпаз=5 Ц6.хр | k
М24х1,5 | 20 | 36 | 6 | 853514 | высота до паза H1=14 tпаз=6 Ц6.хр | k
ГАЙКА ШЕСТИГРАННАЯ САМОКОНТРЯЩАЯСЯ
ОСТ 37.001.197-75; 37.001.109-72
Таблица FIAT-ВАЗ 10125
Диаметр резьбы | H высота | S | Класс прочности | Шифр детали | Примечание
M4 | 5.3 | 7 | 10 | 251642 | самостопор шест H=2.5 Ц3.хр. | k
М5 | 6.8 | 8 | 6 | 1/25741/11 | с нейлон кольцом 25791/80 Ц7.хрIII | v
М6 | 7.4 | 10 | 10 | 251644 | самостопор шест H=4.2 Ц6.хр. | k
М6 | 7.8 | 10 | 6 | 1/25742/11 | с нейлон кольцом 25792/80 Ц7.хрIII | v
М8 | 9.4 | 13 | 10 | 251645 | самостопор шест H=5.2 Ц6.хр. | k
М8 | 10.8 | 13 | 6 | 1/61041/11 | с нейлон кольцом 25793/80 Ц7.хрIII | v
М8 | 10.8 | 13 | 8 | 1/61041/21 | с нейлон кольцом Ц7.хрIII | v
М10х1,25 | 10.7 | 14 |  | 2110-1203019 | обжимная Hшест=6.5 меднен 20Г2Р | v
М10х1,25 | 11.5 | 17 | 10 | 251646 | самостопор шест H=6.7 Ц6.хр. | k
М10х1,25 | 12.3 | 17 | 6 | 1/25745/11 | с нейлон кольцом 25794/80 Ц7.хрIII | k
М12х1,25 | 12.3 | 19 | 6 | 1/61051/11 | с нейлон кольцом 25795/80 Ц7.хрIII | v
М12х1,25 | 12.3 | 19 | 8 | 1/61051/21 | с нейлон кольцом Ц7.хрIII | v
М12х1,25 | 14.5 | 19 | 10 | 251647 | самостопор шест H=8.3 Ц6.хр. | k
М12х1,25 | 15 | 19 | 6 | 1/61050/11 | с нейлон кольцом 25795/80 Ц7.хрIII | v
М12х1,25 | 15 | 19 | 8 | 1/61050/21 | с нейлон кольцом Ц7.хрIII | v
М14х1,5 | 14 | 22 | 6 | 2108-2901056 | с нейлон кольцом 25796/80 Ц7.хрIII | v
М14х1,5 | 14.9 | 22 | 6 | 2108-2901057 | вх. в 08-2901056 корп гайки Ц7хрIII | нет (вх)
М14х1,5 | 15.5 | 22 | 10 | 251648 | самостопор шест H=8.8 Ц6.хр. | k
М14х1,5 | 17.2 | 22 | 6 | 1/25748/11 | с нейлон кольцом 25796/80 Ц7.хрIII | v
M16х1,5 | 12 | 24 | 6 | 2110-3402136 ГЧ | с нейлон кольцом 25797/80 Ц7.хрIII | v
М16х1,5 | 16.5 | 24 | 10 | 251649 | самостопор шест H=9.3 Ц6.хр. | k
М16х1,5 | 18 | 24 | 8 | 1/25749/21 | с нейлон кольцом 25797/80 Ц7.хрIII | v
М16х1,5 | 18 | 24 | 8 | 1/25749/27 | с нейл кол 25797/80 Ц7.хр.ч/Ц7хрIII.ч | v
М20х1,5 | 17.5 | 30 | 10 | 853528 | самостопор шест H=10 Ц6.хр. | k
ГАЙКА ГЛУХАЯ
ГОСТ 11860
Таблица FIAT-ВАЗ 10140
Диаметр резьбы | H высота | S | Класс прочности | Шифр детали | Примечание
M6 | 14 | 10 | 6 | 2108-1003298 | b8.5 Hш=7 кр крыш голов цил Ц7хрIII | v
М6-7H\ | 16.5 | 10 | 6 | 2170-3724597 | вн. D6,2 h3 Hш9,5 сф.R4,75 Ц7хрIII | v
М8 | 15 | 13 | 8 | 1/61096/11 | b=8.5 D=12.7 R6.5 Hшест=6.5 Ц7.хрIII | v
М8 | 24 | 19 | 5 | 21213-6814325 | H=8 d=13,5 b=16 Хим.Фос/Ц6.хр | v
М8-7H | 20.5 | 13 | 6 | 2170-3724598 | вн.D8,2 h3 Hш12,5 сф.R6,35 Ц7хрIII | v
М10х1,25 | 19 | 17 | 6 | 1/40549/11 | b=12 D=16 R8* Hшест=10 Ц7.хрIII | k
М12х1,25 | 15 |  |  | 870502 | D=19 hотв=12 выточ.h1=4.5 латунь | k
М12х1,25 | 22 | 19 | 8 | 1/40562/21 | b=12min D=18 R9* Hшест=10 Ц7.хрIII | k
ГАЙКА КВАДРАТНАЯ
ОСТ 37.001.112
Диаметр резьбы | H высота | S | Класс прочности | Шифр детали | Примечание
M3 | 3 | 6 | 4 | 1/40886/01 | Таблица 10145 Ц7.хрIII | v
М4 | 3 | 8 | 4 | 1/01969/01 | Таблица 10145 Ц7.хрIII | k
М4 | 3 | 8 | 4 | 251082-П29 | Ц6.хр | r
М5 | 4.5 | 10 | 4 | 1/40898/01 | Ц7.хрIII | k
М5 | 4.5 | 10 | 6 | 1/40898/11 | Ц7.хрIII | v
М5 | 4.5 | 10 | 4 | 251086-П29 | Ц6.хр | r
М6 | 4.5 | 10 | 4 | 1/40893/01 | Таблица 10145 Ц7.хрIII | k
М6 | 5 | 12 | 5 | 251103-П29 | Ц6.хр | r
М6 | 6.5 | 16 | 4 | 2110-6826146 | Ц7.хр. | k
М6-7Н | 6.5 | 16 | 4 | 356-74944 |  | r
М8 | 6 | 14 | 5 | 251106 | Ц6.хр. -П29 - для УАЗ | k
М10х1,25 | 10 | 20 | 4 | 2108-2803166 | Ц7.хрIII фаска одностор. | v
М10х1,25 | 10 | 19 | 6 | 2110-1001213 | h=2.5 квадр12.8 торец d17min Ц6хрIII | v
М10х1,25 | 13 | 27 | 8 | 2112-1001346 | закладная Ц6.хрIII. | v
ГАЙКА ШЕСТИГРАННАЯ С ЗУБЧАТЫМ БУРТИКОМ
(ФЛАНЦЕВАЯ)
Таблица FIAT-ВАЗ 10137
Диаметр резьбы | H высота | S | Класс прочности | Шифр детали | Примечание
M5 | 4.3 | 8 | 4 | 1/38318/01 | D=11.2 нтрц Ц7.хрIII | k
М5 | 6 | 10 |  | 2111-1411072 | D16.5 риска нтрц Ц7хрIII ст10кп | v
М6 | 6.2 | 8 | 4 | 1/38321/01 | D=16,7 Ц7.хрIII | k
M6 | 6.2 | 10 |  | 2101-3703116-01 | фланцев D=16.7 Ц7.хрIII ст10кп | v
М8 | 7 | 13 | 4 | 1/38322/01 | D=18,25 Ц7.хрIII | k
M8 | 8 | 13 | 5 | 2110-3701686 | D=17.9max фланцевая Ц7.хрIII | v
М8 | 8 | 13 | 5 | 356-75142 | D=17.9max фланцевая Ц6.хр | k
М9х1 | 9 | 14 |  | 21213-1004067 | фланец D=16 h=2 резьба 4h5h | v
M10х1,25 | 10 | 15 | 8 | 2110-1001257 | D=21,8 креп. ограничит подуш Ц7.хрIII | v
M10х1,25 | 10 | 17 | 8 | 2123-1041123 | D=24,5max Ц7.хрIII | v
M10x1.25 | 16.5 | 17 | 8 | 1118-1001257 | Hф2.5min D25max do=11 ho=6.5 Ц6хрIII | v
М13х1,25 | 12 | 19 |  | 740.1004064-11 | D=22 12-гран., резьба Сп фланц М3 | k
М14х1,5 | 12 | 19 | 10 | 853575 | D=22 12-гран. Ц6.хр | k
М22х1,5 | 33.3 | 32 | 8 | 356-71748СБ | -001 гайка; -002шайба Ц6.хр | n
М22х1.5 | 27** | 32 |  | 356-75194 | в сб. гайка-01/шай-02 Хим.Фос.прм 24HRC | нет(k)
ГАЙКА ШЕСТИГРАННАЯ С БОБЫШКАМИ ДЛЯ КОНТАКТНОЙ СВАРКИ
Таблица FIAT-ВАЗ 10143
Диаметр резьбы | H высота | S | Класс прочности | Шифр детали | Примечание
М4 | 5.5 | 12 | 4 | 1/40984/00 | Для S=0,6-1,2 | v
M4 | 6 | 13 | 4 | 1/40779/00 | Для s=1.2-3 поясок d=8 3 бобышки | v
М5 | 5.5 | 12 | 4 | 1/40980/00 | Для S=0,6-1,2 | k
М5 | 6 | 13 | 4 | 1/40780/00 | Для S=1,2-3 | k
М6 | 6 | 13 | 4 | 1/40969/00 | Для S=0,6-1,2 | k
М6 | 6 | 13 | 4 | 1/40987/00 | Для S=1,2-3 | k
М6 | 6 | 13 | 4 | 853581 | из гайки 40987/00 риска | k
М6 | 6.5 | 14 | 4 | 1/40981/00 | Для S=0,6-1,2 | v
5/16"-24 | 8.5 | 17 | 4 | 2104-8217336 | поясок d=11 d1=11.9 h=0.5 риска | v
М8 | 7 | 17 | 4 | 1/40988/00 | Для S=1,2-3 | k
М8 | 7.5 | 16 | 4 | 1/40982/00 | Для S=0,6-1,2 | k
М8 | 7.5 | 16 | 4 | 1/40982/01 | Ц6.хр | r
M8 | 9 | 17 | 8 | 1118-6106076 | 6 бобышек | v
М8-6Н | 7.5 | 16 |  | 2123-1703149 | D1=11 без бобышек | v
М10х1-7Н | 8.5 | 17 | 4 | 2108-1179026 | поясок d=15.5 кр датчика темп-ры | v
М10х1,25 | 8 | 19 | 4 | 1/40989/00 | Для S=1,2-3 | k
М10х1,25 | 8.5 | 17 | 4 | 1/40983/00 | Для S=0,6-1,2 | k
М10х1,25 | 12 | 19 | 5 | 2110-1001304 | задней опоры подвески двигат | v
M10x1.25 | 13 |  | 5 | 2108-2904311 | Для s=1.2-3 D=26 D1=23 D2=18 | v
М10 | 12 | 19 |  | 2108-3105056 | отв конус90°d14 поясок d16 ст08кп | v
7/16"-20 | 8 |  |  | 2123-8217276-01 | D=22 d=16 h=5 6 бобыш круглая 20пс | v
7/16"-20 | 10 | 19 | 4 | 1/40995/00 | Для S=1,2-3 | k
7/16"-20 | 10 | 19 | 4 | 1/40995/01 | Ц6.хр | r
7/16"-20 | 11.5 |  | 6 | 2102-3920120 | D=26 d=18 | v
М12х1,25 | 10 | 22 | 4 | 1/40968/00 | Для S=1,2-3 | k
М12х1,25 | 20 | 22 | 8 | 5320-1001073 | кольцевой прив. элем. | k
М12х1,25 | 24 |  | 5 | 2110-2904310 | D=25,5 D1=20 do=13 h=6,3max
М12х1,5 | 10 | 19 | 4 | 2101-1602079 | квадратная | v
М14х1,5 | 10 | 24 | 4 | 2105-2803144 | Для S=1,2-3 | v
ГАЙКА ШЕСТИГРАННАЯ С ПОЯСКОМ
Таблица FIAT-ВАЗ 10139
Диаметр резьбы | H высота | S | Класс прочности | Шифр детали | Примечание
М6 | 9 | 10 | 6 | 21213-1006108 | d=9.5 do1=6.7 h=2.5 втулка | v
М8 | 10.7 | 13 |  | 2108-1203019 | Hшест=6.5 поясок d=10 меднен20Г2Р | v
М12х1,25 | 14.5 | 19 | 10 | 853570 | Hшест=8.3 Ц6.хр. поясок d=14.8 | k
М12х1.5 | 16 | 19 |  | ФТ 0207.302 А | Hш=11 dп=17 ст10 | r
М14х1.5 | 16 | 22 |  | ФТ 0207.202 А | Hш=11 dп=17 ст10 | r
М18х1,5 | 17 | 27 | 6 | 1/40441/71 | поясок d=20.6 Hшест=11 Ц7.хрIII | v
М18х1,5 | 17 | 27 | 4 | 1/40448/71 | поясок d20.6 Hш=11 лев рез Ц7.хрIII | v
М20х1,5 | 14 | 27 | 04 | 853503 | поясок d=23 Hшест=8 Ц6.хр. | k
М20х1,5 | 17 | 30 | 8 | 1/40442/71 | поясок d22 Hш=11 22-30HRC Ц7хрIII | v
М33х1,5 | 16 | 46 | 04 | 853538 | поясок d=36 Hшест=9 | k
ГАЙКА СОЕДИНИТЕЛЬНАЯ
Диаметр резьбы | H высота | S | Класс прочности | Шифр детали | Примечание
М12х1 | 18 | 13 | 4.8 | 367650-29 | Hшест=6 do=6.2 Ц6.хр. ст08кп | r
М16х1,5 | 20 | 17 | 8 | 870906 | b9 Hшест=8 dо=10.3 6g Ц6хрАС35Г2 | (k)
ГАЙКА НАКИДНАЯ
Диаметр резьбы | H высота | S | Класс прочности | Шифр детали | Примечание
M10x1 | 12 | 13 |  | 870907 | b=8min do=6.5 22-30HRC Ц6.хр | k
M10x1 | 20 | 12 |  | 864847 | Hш=12 b=7.5min do6.2 кон15°вх в -811 | k
M14x1.5 | 22 | 19 |  | 870904 | b=11min do=8 22-30HRC Ц6.хр | k
М14х1,5 | 25 | 17 |  | 864811 | b=12min dо=8.2 конус 24°Ц6хр ст08 | k
М16х1,5 | 28 | 19 |  | 864812 | b=12min do=10.2 конус 22°вх.в -811 | k
М18х1,5 | 30 | 22 |  | 864813 | b=12min dо=12.2 конус27°вх.в -811 | k
М20х1 | 12 | 24 |  | 2112-1104234 | D24 L5.5 b6.5min dо8.5 Ц7хрIII АС14 | v
М22х1,5 | 19.5 | 27 |  | 864832 | b=12min dо=16.2 Ц6.хр. АС14 | k
М24х1,5 | 34 | 30 |  | 521670 | Hш=20 b=14.5min dо=18.3 Ц6хр АС14 | k
ГАЙКА СО СФЕРОЙ
И С КОНУСОМ
Диаметр резьбы | H высота | S | Класс прочности | Шифр детали | Примечание
М10х1,25 | 12 | 15 |  | 740.50-1112167 | R16,5 Hш5,5min D20 30Г1Р Хим.Фос.прм | k
M12x1.25 | 16 | 19 | 8 | 2121-3101040 | конус 60° 43-50.5 HRN30 Ц7.хрIII | v
М12х1.25 | 17 | 19 | 6 | 2123-3101040 | Hш=7,5min конус 60 D=21,5 Ц6.хрIII | v
М12х1,25 | 23.7 | 19 |  | 2123-3101040-01 | гай.356-75201-01 заглуш.-201-02 в сб | v
М14х1,5 | 18 | 22 |  | 3151-3101040 | конус 60 гр dk=16 отв,d=14,5 h=2 | r
М16х1,5 | 18 | 18 | 6 | 853508 | сфера R15 Ц6.хр. | k
М18х1,5 | 18 | 18 | 5 | 853524 | сфера R18.5 Ц6.хр. | n
M18х1,5 | 22 | 27 | 6 | 887A-3101040-10 | конус 90° Ц6.хр. | r
М20х1,5 | 22 | 38 | 6 | 250712 | сфера R22 d=32 l1=14 Ц6.хр. | r
М20х1.5 | 22 | 38 | 8 | 356-73524 | hш=7,5min конус 60 D=21,5 Ц6.хрIII | k
М22х1,5 | 32 | 32 | 8 | 853517 | сф.R22 d37 l=10.5 Ц6хр.ст35селект | r
ГАЙКА КРУГЛАЯ
Диаметр резьбы | H высота | S | Класс прочности | Шифр детали | Примечание
M3 | 5.5 |  | 5 | 251259 | D=11 d=8 b=3 с лыской Ц6.хр. | k
М5 | 3.5 | 8 | 5 | 870515 | D=10 две лыски Ц6.хр. АС35Г2 | k
М8 | 11 |  |  | НФ 243.00.006-А | D=18 dвн=12 h=3 ст. 10 | r
M10х1,25 | 9 |  | 5 | 2110-1001237 | D22 2 лыски B=15 2 выступа Ц6.хрIII | v
М10-7Н | 14 | 19 | 5 | 5.1930.00.018-01 | D1=14 D2=19 L1=6.5 вх в .018 | r
М10-7Н | 14 | 24 | 5 | 5.1930.00.018 | D1=16 D2=24 L1=6.5 | r
M12x1.25 | 20 |  | 5 | 356-71468 | D=16 d1=8,3 M12х1,25-8H Ц6.хр(III) | r
М12-7Н | 16 | 24 | 5 | Б868.00.00-01 | D1=18 D2=24 L1=6.5 вх в5.1930. | r
М14х1,5 | 17 |  |  | 870501-П29 | D=21 b=10 паз h=6 HRCэ 24-32 Ц6.хр | k
М16х1,5 | 11 | 27 |  | 02-6002-5222 | рез,7H d1=28/27/26/25 32,,,37HRC | r
M16-7H | 16 | 27 | 5 | 41.2782.4003 | D1=22 D2=27 L1=6.5 вх в 5.1930. | r
М27х1,5 | 10 |  | 4 | 853520 | D=42 6 шлицев h=5 Ц6.хр | k
ЗАГОТОВКА ГАЙКИ
Диаметр | H высота | S | Класс прочности | Шифр детали | Примечание
4.182 | 4 | 8 |  | 899004 | М5 заготовка | r
10.473 | 35 | 19 |  | В 0002-01 | Hш=20min конус 60˚˚ ho=29 ст20 | r
10.5 | 12 |  |  | 356-74905 | D=19 рифл прям I=8 ст20 | r
10.773 | 35 | 19 |  | В 0002-02 | вх. в В 0002 гр | r
11.8 | 15 |  |  | 356-74906 | D=23 накат прям I=11 ст20 вх. в -905 | r
12.473 | 15 | 17 |  | M1445-10.001 | накидн. Н=10,5 d=8,8 ст10кп | r
13.2 | 17.6 | 19 |  | ФТ 0210.301 Б | Hш=12.7 поясок d=17 do=8 ст10 | r
18.467 | 18 | 24 |  | 356-72334 |  | r
18.467 | 25 | 32 |  | 356-70393 | заготовка 853510 | k
20.467 | 32 | 32 |  | 356-70323 | загот гайки стремянки М22x1.5 | r
14.473 | 15 | 19 |  | 356-72081 | d1=8,8 накидная ст 10 | r
16.43 | 20 | 24 |  | 356-75198 | накидная в=13 | r
ШТИФТ ЦИЛИНДРИЧЕСКИЙ
ГОСТ 24296
ОСТ 37.001.117-75
Таблица FIAT-ВАЗ 12206
Диаметр | L длина | S | Класс прочности | Шифр детали | Примечание
1.5 | 10 |  |  | 1/06107/10 |  | k
2.5 | 20 |  |  | 853756 |  | k
3 | 10 |  |  | 1/03321/10 |  | k
3 | 16 |  |  | 1/03324/16 | Хим.Окс.прм | k
3 | 21 |  |  | СТ142-3708813 |  | v
3 | 22 |  |  | 1/03327/10 |  | k
3 | 28 |  |  | 1/03329/10 |  | k
3 | 28 |  |  | 356-75114 | ст. 20 Ц9.хр | r
4 | 12 |  |  | 870767 | 32…39HRC Хим.Фос.прм | k
4 | 16 |  |  | 1/03335/16 | Хим.Окс.прм | k
4 | 20 |  |  | 1/03337/16 | Хим.Окс.прм | k
4 | 25 |  |  | 1/03339/16 | Хим.Окс.прм | k
4.2 | 23.5 |  |  | 2108-3512131 | Хим.Фос | v
5 | 8 |  |  | 258623 | Хим.Окс.прм | k
5 | 10 |  |  | 1/03297/10 |  | k
5 | 12 |  |  | 1/03345/10 |  | k
5 | 13 |  |  | 870768 | 32…39HRC | k
5 | 14 |  |  | 1/03346/26 | Хим.Окс.прм | k
5 | 19.5 |  |  | 870760 | нтрц 59-63HRC Хим.Фос.прм | k
5 | 22 |  |  | 1/03350/10 |  | k
5 | 30 |  |  | 1/03353/10 |  | k
5 | 35 |  |  | 1/03355/16 | Хим.Окс.прм | k
5 | 43 |  |  | 853757 | 51-55HRC допуск d-0.025 | k
5 | 50 |  |  | 1/04893/10 |  | k
6 | 16 |  |  | 870770 | 32…39HRC Хим.Фос.прм | k
6 | 25 |  |  | 870769-П | нтрц >=56HRC | k
6 | 36 |  |  | 870758 | Хим.Окс.прм | k
6 | 38 |  |  | 1/03369/10 |  | k
8 | 16 |  |  | 870771 | 32…39HRC Хим.Фос.прм | k
8 | 24 |  |  | 2108-1011022 | 24-32HRC | v
8 | 40 |  |  | 1/03383/10 |  | k
8 | 40 |  |  | 740.30-1005032 | 32-39HRC 30Г1Р | k
8 | 70 |  |  | 1/03260/10 |  | k
10 | 22 |  |  | 1/03388/11 | Ц7.хр | k
10 | 25 |  |  | 1/03389/26 | Хим.Окс.прм | k
10 | 28 |  |  | 1/03390/10 |  | k
10 | 73 |  |  | 870756 | нтрц >=57HRC Хим.Фос.прм | k
12 | 22 |  |  | 1/04826/10 |  | k
12 | 25 |  |  | 870759 | 32…39HRC Хим.Окс.прм | k
12 | 35 |  |  | 1/04830/16 | Хим.Окс.прм | k
13 | 28 |  |  | 417.1002123-01 |  | r
14 | 25 |  |  | 1/45172/23 | Хим.Фос.прп | k
14 | 32 |  |  | 1/45175/23 | Хим.Фос.прм ст. 20Г2Р | r
14 | 45 |  |  | 1/45179/10 |  | r
ШТИФТЫ РАЗЛИЧНЫЕ
Диаметр | L длина | S | Класс прочности | Шифр детали | Примечание
2 | 23 |  |  | 2123-6105164 | D=2,5 H=0,6 Ц6.хр ст 10 | v
3 | 14 |  |  | 853763 | рифл прямое b1=3,4 d1=3,15нтрц | k
3 | 16 |  |  | 258925 | рифл.прям.0.8 L10 D3.35 ХимОкс.прм | k
4.4 | 8 |  |  | 1/41633/70 | упругий толщ. 0,8 | k
5 | 12 |  |  | 853758 | D=7 H=4 | k
5 | 20 |  |  | 870755 | конус 15гр на стор d3 32-39HRС Хим.Фос.прм | k
5.5 | 18 |  |  | 1/41658/70 | пружинный | v
5.5 | 20 |  |  | 1/41659/70 | s=1 | k
5.5 | 22 |  |  | 1/41660/70 | пружинный s=1 41,5…51HRC | v
6 | 11 |  |  | 2102-1101083 | D10 H1,5 конус15гр на стор Lк=4 ст20 | v
6 | 12 |  |  | 853759 | рифл прямое d1=6,25min b1=5 нтрц | k
7 | 16.5 |  |  | 2108-1005031 | пружинный HRC41,6-51,3 | v
7 | 49 |  |  | 2108-3512147 | буртик D=12 H=2 L1=7 Ц7.хрIII | v
8 | 19 |  |  | 2101-1703087 | d1=7,5 b1=4,5 нтрц | v
М8 | 38 |  | 6.8 | 2112-3101082 | b15.5 d1=8 D12max H2.5 конус53°Ц7.хрIII | v
8 | 39 |  |  | 5320-6105115 | D=12 H=5 накат. Нтрц 0,1-0,3/57 | k
M8 | 39 | 12 |  | 356-73577 | Hш=4 b35 за шест d=7.14 L4.5 Ц6хр | r
8.5 | 15 |  |  | 853765 | упругий s=1,5 Хим.Фос.прм | k
10.5 | 80 |  |  | 853761 | пружинн HRCэ41,5-51,5 Хим.Фос.прм | k
12 | 38 |  |  | 853760 | рифлен прямое l1=20 d1=12,2 Ц6.хр | k
ПАЛЬЦЫ РАЗЛИЧНЫЕ
Диаметр | L длина | S | Класс прочности | Шифр детали | Примечание
4 | 11.5 |  |  | 2110-5606114 | D=6 b1=6,5 сфера R5 Ц7.хр | v
4.8 | 14 |  |  | 2121-8101394 | D=9 H=1,5 d=6 h=3 | v
5 | 6 |  |  | 2108-6105312-01 | D9.5 H1.5 L2.5 d3.5 Ц6хрIII замка две | v
6 | 12.5 |  |  | 420-6105030 | D=10 L=5,5 H=1,5* d=5 Ц.6хр ст10 | r
6 | 13 |  |  | 2108-1602268 | D1=8 L1=7 АС35Г2/20Г2Р | v
6 | 23.4 |  |  | 2105-6106096 | D8 H1,4 накат прям. d6,2 b1=5 Ц7хрIII | v
6 | 28.4 |  |  | 2108-6106096 | D8 H1,4 накат пр d6,2 b1=15 Ц7.хрIII | v
6 | 33 |  |  | 2121-6106096 | D8 H3 накат прям b1=10 d=6,2 Ц7хрIII | v
6 | 115 |  |  | 2101-3501132-70 | D=10 H=2 dо=1.5 lо28.5 кр пер.тор | v
6.2 | 19.6 |  |  | 215001 | D=9,5 L=8 L1=5,8 с двух сторон | r
6.5 | 27 |  |  | 417.1601086 | Lоб D9 H1,5 do=2,5 L1=21лыска на стер нтрц | r
7 | 15.6 |  |  | К18.122.01.1 | D=11 d=5 ст 10 | r
7 | 34 |  |  | 356-72127 | D=10 H=3 сфера R7,25 Ц6.хр(III) | r
8 | 15 |  |  | 1111-6824082 | D=12 H2=.5 L=11 d=6 Ц7хр | v
8 | 27 |  |  | 2123-6106096 | Lоб D12 H2 рифл d1=6.5 33HRCЦ7хрIII | v
8 | 28.5 |  |  | 2109-1602017 | D=14 H=2,5 канавка d=6 h=0,94 | v
8 | 30 |  |  | 2123-6305228 | D12 d1=6 рифл прям 23-28HRC Ц6хр | v
8 | 42.5 |  |  | 356-72126 | D14 2 лыски B8 сфер,гол,R11 Ц6хр(III) | r
M8 | 43.5 |  | 10.9 | 1118-6105228 | D14 H3 потай b17 d1=9 Torx Ц7.хрIII | v
9,5 | 10 |  |  | 53-11-1601126-10 | упорный d=6,2 l=6,45 2 конца загот-ка | r
10 | 21 |  |  | 2101-6814090 | D=14 H=2 отв d=6 h=4 | v
10 | 38 |  |  | 2103-1602017 | D=16+1H=10 отв d=2,2 | v
M10х1,25 | 40 |  |  | 1111-6814414 | D=23 d=14 b=14 | v
M10х1,25 | 42 |  |  | 2108-6105228 | шл #4 D=15 фиксат замка дв Ц7.хрIII | v
М10х1,25 | 42.5 |  |  | 2108-6105228-10 | b1=24,5 D1=11 D15 вн. Torx Ц7.хрIII | v
11 | 30 |  |  | 2123-6105228 | D=15потай90° L=25 d9.2 накатl=2.5 | v
12 | 22.5 |  |  | 2101-6813092 | D=14 H=3 L=11.2 d=8 d=о5 hо=6.5 | v
12 | 22.5 |  |  | 2101-6813094 | D=14 H=6 L=8.2 d=8 dо=5 hо=6.5 | v
М12х1.25 | 87 |  |  | 408-2912478 | D=19 H=6 D1=15 нтрц. Ц6хр ст 20 | r
М12х1,25 | 130 |  |  | 2121-2915558 | b=22 D=17 d=16 b1=35 | v
М12х1,25 | 137 |  |  | 2101-5101198 | b=22 D=17 d=16 b1=35 | v
ПАЛЕЦ
ОСТ 37.101.163-75
Диаметр | L длина | S | Класс прочности | Шифр детали | Примечание
5 | 18 |  |  | 260003 | D=8 H=1.8 dо=2 lо=15 Ц6хр | k
5 | 28 |  |  | 853779 | D=9 H=1.5 канавd4x0.8 l=26.5 Ц6хр | k
6 | 10 |  |  | 853778 | D=9 канав d5x0.8 l=8 нтрц Ц6хр | k
6 | 14 |  |  | 260009 | D=9 H=2 dо=2.5 lо=11 Ц6хр | k
6 | 18 |  |  | 260011 | D=9 lо=15 Ц6хр | r
6 | 20 |  |  | 260012 | D=9 lо=17 Ц6хр | k
6 | 25 |  |  | 260014 | D=9 lо=22 Ц6хр | k
6 | 32 |  |  | 260017 | D=9,d1=2,5 -П29-для УАЗ Ц6.хр | r
6 | 40 |  |  | 853782 | D=12 H=4* dо=2 lо=37 подгол 2x45° | k
6 | 45 |  |  | 260022 | D=9 lо=42 Ц6хр | k
8 | 19.5 |  |  | 2101-3508059 | D=12 H=2 подгол 1.5x40° dо=2.2 | v
8 | 25 |  |  | 260034 | D12 H2.5 dо=3.2 Ц6хр; -П29-дляУАЗ | r
8 | 30 |  |  | 853784 | D=16 H=3 подгол d12x0.8 dо=3 lо26 | k
8 | 30 |  |  | 853784-01 | D=16 do=3 Ц6.хр.загот. 853784 | k
8 | 35 |  |  | 5320-6105120 | D=12 dо=2.2 lо=31.5 нтрц Ц7хр | k
8 | 40 |  |  | 260040 | D=12 lо=36 Ц6хр | r
8 | 55 |  |  | 260045 | D=12 lо=51 Ц6хр -П29 - для УАЗ | r
8 | 70 |  |  | 260048 | D=12 lо=66 Ц6хр -П29- для УАЗ | k
10 | 25 |  |  | 260056 | D=14 lо=21 Ц6хр -П29 - для УАЗ | r
10 | 30 |  |  | 260058 | D=14 H=3 dо=3.2 lо=26 Ц6хр | k
10 | 32 |  |  | 260059 | D=14 lо=28 Ц6хр | k
10 | 35 |  |  | 260060 | D=14 lо=31 Ц6хр | k
10 | 40 |  |  | 260062 | D=14 lо=36 Ц6хр -П29- для УАЗ | k
10 | 60 |  |  | 260068 | D=14 lо=56 Ц6хр | k
12 | 30 |  |  | 260085 | D=16 H=3.5 dо=4 lо=25 Ц6хр | r
12 | 35 |  |  | 260087 | D=16 lо=30 Ц6хр | k
12 | 38 |  |  | 260088 | D=16 lо=33 Ц6хр | k
12 | 40 |  |  | 260089 | D=16 lо=35 Ц6хр | r
12 | 48 |  |  | 260092 | D=16 lо=43 Ц6хр -П29- для УАЗ | r
12 | 50 |  |  | 260093 | D=16 lо=45 Ц6хр | n
12 | 55 |  |  | 260094 | D=16 lо=50 Ц6хр | k
12 | 60 |  |  | 260095 | D=16 lо=55 Ц6хр | r
14 | 30 |  |  | 260106 | D=18 H=4 dо=4 lо=25 Ц6хр | k
14 | 35 |  |  | 260108 | D=18 lо=30 Ц6хр | k
14 | 40 |  |  | 260110-01 | D=18 заготовка без отв | n
14 | 55 |  |  | 260115 | D=18 lо=50 Ц6хр | k
14 | 60 |  |  | 260116 | D=18 lо=55 Ц6хр | r
14 | 75 |  |  | 260119 | D=18 lо=70 Ц6хр | r
15 | 60 |  |  | 853776 | D=24 H=5.5 потайн голов 90° | k
16 | 50 |  |  | 260137 | D=20 H=4.5 dо=4 lо=44 Ц6хр | k
16 | 60 |  |  | 260139 | D=20 lо=54 Ц6хр | k
16 | 70 |  |  | 260141 | D=20 lо=64 Ц6хр | k
16 | 80 |  |  | 260143 | D=20 lо=74 Ц6хр | r
22 | 107 |  |  | 5410-2806049 | D=28 H=11 dо=5 lо=102 Ц15хр | k
24 | 80 |  |  | 356-70317 | D=30 H=4 dо=6.3 lо=74 ось | r
24 | 95 |  |  | 356-70403 | D31 H=5 D1=25.5 L1=51 заг5003115 | k
24 | 147 |  |  | 5320-2912485 | D=30 H=4 dо=5 lо=145 Ц6хр | k
ПАЛЕЦ ШАРОВОЙ
Диаметр | L длина | S | Класс прочности | Шифр детали | Примечание
9.14 |  |  |  | БМ 505-70 | Lобщ66,6 сф Ø23,5 D14,8 кон 1:5 заг | r
10 | 59 |  |  | 356-72037 | сф.D=23 D=14конус цент.отв загот | r
11.13 | 61 |  |  | 2108-2904187-70 | сфера D=28,55 d=15 конус 1:8 | v
11.13 | 61 |  |  | БМ08-2904187-70 | аналог 2108- ст. 41Х1 | r
11.13 | 74.8 |  |  | 356-72040 | сфера D=28 D1=15,8 конус цент,от | r
М12х1,25 | 54.5 |  |  | 2108-3414065 | сф.D=22 d=14 b=19.5* конусн.1:10 | v
М12х1,25 | 54.5 |  |  | 1118-3414065-70 | сф.D=23,5 d14,09 отв d3.2 1:10 41Х1 | r
M12x1.25 | 54.5 |  |  | 356-74889 | заг.2108-3414065 без термообр. | r
M12x1.25 | 61 |  |  | 2108-2904187-50 | сф.D28.55 b20.5 конусн. 1:8 Ц6хр.бцв | r
12.97 | 67 |  |  | 2101-2904187-70 | сф. D=34,25 d=17 26-32 HRC кон. 1:8 | v
12.97 | 67 |  |  | БМ01-2904187-70 | аналог 2101- ст.41Х1 | r
12.97 | 67 |  |  | 2123-2904064-70 | Сф.D=32.25 d=17 конусн 1:8 заг | r
12.97 | 67 |  |  | БМ23-2904064-70 | аналог 2123- ст. 41Х1 | r
12.97 | 67 |  |  | 356-72418 | аналог 2101-2904187-70 ст40х | r
13.5 | 66.4 |  |  | 356-72038 | сфера D=27,5 D1=16,5 центр,отв | r
М14х1,5 | 52 |  |  | 2101-3003065 | сфера D=26,34 b=19,2* | v
M14x1.5 | 52 |  |  | 356-74888 | заг.2101-3003065 без термообр. | r
М14х1,5 | 66 |  |  | 2101-2904187 | D=33 d=17 конус 1=13,8 b=21* | v
M14x1.5 | 67 |  |  | 2101-2904187-50 | сфD34.25 b21.5 d17 кон1:8 Ц6хр.бцв | r
M14x1.5 | 68 |  |  | 2101-2904064 | полусф.R17 H=16 d=17 b=21* | v
М14х1,5 | 68 |  |  | 2101-2904064-01 | полусфR17 b=21* кон.1:8 Ц6.хр бцв | r
М14х1.5 | 68 |  |  | БМ01-2904064 | R17 аналог 2101-2904064 ст. 41Х1 | r
M14x1.5 | 68 |  |  | 356-74887 | заг.2101-2904064 без термообр. | r
M14x1.5 | 68 |  |  | 356-72417 | аналог 2101-2904064 ст40Х | r
M14x1.5 | 94.5 |  |  | БМ259-70 | рез. Сп сф D=31.5 кон.1:6 s=9.89 | r
14.5 | 82 |  |  | 356-72041 | сфера D=28,5 D1=19,5 центр. отв. | r
18 | 82 |  |  | 356-72036 | сфера D=31 D1=22,5 центр. отв. | r
ПРОБКА С НАРУЖНОЙ РЕЗЬБОЙ И ШЕСТИГРАННОЙ ГОЛОВКОЙ
Таблица FIAT-ВАЗ 14530
Диаметр резьбы | L длина | S | Класс прочности | Шифр детали | Примечание
M10x1.25 | 11 | 13 |  | 1/19031/11 | Lст7 dо4.5 hо=6.7 или d5x90° Ц7.хрIII | r
М12х1 | 8 |  |  | 870891 | без голов шлиц t2 нтрц стаоь Ц6.хр . | k
М14х1,5 | 14 | 8 |  | 870885 | Н=4 внут шест do=8 сталь Ц6.хр | k
М16х1,5 | 10 | 13 |  | 2108-1011061 | Н=9 фланец D=21 сталь Ц7.хрIII | v
M16х1,5 | 10 | 8 |  | 2112-1011061 | с внутр шестигр Ц7.хр | v
М16х1,5 | 15 | 8 |  | 1118-1702110 СБ | из 2112-1011061 Lобщ герм. Локтайт L=3,5 | v
М16х1,5 | 19 | 13 |  | 1111-1702112 | Lоб Lст=10 Нш=6 Dфл=21 сталь Хим.Фоспрм | v
М18х1,5 | 20 | 24 |  | 870887 | b=13 dвн=12,5 сталь Ц6.хр | k
М22х1,5 | 20 | 27 |  | 818Б-3506488 | b=12 сталь Ц6.хр | r
М27х1,5 | 38 | 32 |  | 870890-П29 | b=15 H=7 d=16 сталь Ц6.хр | k
ПРОБКА РЕЗЬБОВАЯ КОНИЧЕСКАЯ
Таблица FIAT-ВАЗ 14545
Диаметр резьбы | L длина | S | Класс прочности | Шифр детали | Примечание
1/4"-28 | 11 | 7 |  | 2101-2904069 | H=4 Ц7.хрIII | v
М10х1 | 13 | 11 | 5.6 | 1/43231/71 | H=4 Ц7.хрIII табл 24551 | v
М10х1 | 20 | 13 |  | 2101-1305026 | b=8 H=8латунь/сталь; Ц6.хрIII | v
КГ 1/8" | 15 | 13 |  | 864341 | Н=4,5 сталь Ц6.хр Локтайт | k
М12х1,5 | 13 | 8 | 5.6 | 1/43241/11 | Н=6 квадр гол Ц7.хрIII табл 14551 | v
КГ 1/4" | 20 | 14 |  | 262542 | Н=5 сталь Ц6.хр | k
М22х1,5 | 21 | 17 | 5.6 | 1/43244/11 | b=13 do=15 ho=8 Ц7.хрIII табл 14551 | v
22х1,5 | 21 | 17 |  | 2123-2401074 СБ | 1/43244/11 герм. Локтайт | v
22х1.5ко | 21 | 17 |  | 2108-1009156 | H=8 dо=13 hо=10.5 Ц7.хрIII | v
22х1,5 | 21 | 17 |  | 2123-1701326СБ | 2108-1009156 герм. Локтайт | v
ПРОБКА РЕЗЬБОВАЯ КОНИЧЕСКАЯ С ВНУТРЕННИМ ШЕСТИГРАННИКОМ
Таблица FIAT-ВАЗ 14552
Диаметр резьбы | L длина | S | Класс прочности | Шифр детали | Примечание
9.3 | 1 |  |  | 2101-2401056 | D=16,2 кольцо пробки их в -046 | нет (вх)
9 | 3 |  |  | 2101-2401058 | D=15 s=0.5 полюс вх в -046 | нет (вх)
МК10х1 | 9 | 5 |  | 4599326111 | hш=4min Хим.Фос.прм | r
КГ 1/8" | 7 | 5 |  | 870884 | сталь hш=4min Ц6.хр | k
КГ1/8² | 7 | 5 |  | 870884-10 | из 870884 герм. Локтайт L1=3min | k
КГ 1/4" | 11 | 6 |  | 4599311132 | сталь hш=4min Ц6.хр | k
14 | 4 |  |  | 2101-2401054 | магнит пробки -046 | нет (вх)
КГ 3/8" | 12 | 8 |  | 870882 | сталь 10 hш=6,5 Ц6.хр | k
КГ3/8² | 12 | 8 |  | 870882-10 | из 870882 герм. Локтайт L1=5min | k
18х1,5 | 11 | 10 |  | 1/02697/50 | алюминий hш=6 табл 14545 | v
20х1,5 | 11 | 10 |  | 1/02684/50 | алюминий hш=6 табл 14545 | v
20х1,5 | 21 | 10 |  | 870883 | круг гол.D28 H4,5 Локтайт L5min Ц6хр | k
М20х1,5 | 21 |  |  | 356-75279 | аналог 870883 Ц6.хр | k
22х1,5 | 11 | 12 |  | 1/02698/50 | алюминий hш=6 табл 14545 | v
22х1,5 | 13 | 12 |  | 1/43253/01 | hш=7 сталь Ц7.хрIII | k
22х1,5 | 13 | 12 |  | 2123-1800072СБ | 1/43253/01 герм. Локтайт | v
22х1.5 | 13 | 12 |  | 864351 | из 1/43253/01 герм. Локтайт L1=5min | k
22х1,5 | 20 | 12 |  | 2101-2401046 | корп. 2401048 /054 /056 /058 Хим.Фос | k
22х1,5 | 20 | 12 |  | 2123-2401046 СБ | 2101-2401046 герм. Локтайт | v
М22х1.5 | 20 | 12 |  | 864352 | из 2101-2401046 Локтайт L1=5min | k
22х1,5 | 20 | 12 |  | 2101-2401048 | сталь корпус пробки Хим.Фос | нет (вх)
28х1,5 | 11 | 14 |  | 1/02699/50 | алюминий hш=6 табл 14545 | v
28х1,5 | 11 | 14 |  | 2123-1701322СБ | 1/02699/50 герм. Локтайт | v
ЗАКЛЕПКА С ПОЛУКРУГЛОЙ УМЕНЬШЕННОЙ ГОЛОВКОЙ
ГОСТ 10299-80
ОСТ 37.001.152-75
Таблица FIAT-ВАЗ 12115
Диаметр | L длина | S | Класс прочности | Шифр детали | Примечание
2 | 3.4 |  |  | 2110-3402052 | D=4 Н=1,5 сфера R3 медь | v
2 | 6 |  |  | 1/05304/50 | D=3.5 H=1.2 алюминий | k
3 | 6 |  |  | 1/05314/01 | D=5,3 H=1,8 Ц6.хр | k
3 | 6 |  |  | 1/29917/00 | D=6 H=1,8 | v
3 | 8 |  |  | 1/05315/01 | Ц6.хр | n
3 | 8 |  |  | 1/05315/50 | алюминий | k
3 | 12 |  |  | 1/05317/00 |  | k
3 | 25 |  |  | 1/05300/00 |  | k
3 | 30 |  |  | 870650 | сталь | k- аннулир.
4 | 6 |  |  | 1/05325/00 | D=7,1 H=2,4 | v
4 | 6 |  |  | 1/05325/01 | Ц7.хрIII | v
4 | 10 |  |  | 1/05327/03 | Фос.прм | k
4 | 10 |  |  | 1/05327/50 | алюминий | k
4 | 10 |  |  | 2101-1601248-01 | сталь D=7,1 H=2,4 Ц7хрIII | v
4 | 12 |  |  | 1/05328/03 | Хим.Фос.прм | k
4 | 14 |  |  | 1/05329/03 | Хим.Фос.прм | k
4 | 14 |  |  | 1/05329/60 | медь | k
4 | 20 |  |  | 1/05332/00 |  | r
4 | 25 |  |  | 1/05334/00 |  | (k)
4 | 25 |  |  | 1/05334/03 | Хим.Фос.прп | k
4 | 29 |  |  | 21061-1101089 | сталь D8 H=2 Ц7хр ось клап топлив | v
4 | 45 |  |  | 356-70706 | D=7,1 H=2,4 сталь | r
5 | 10 |  |  | 1/05338/01 | D=8,8 H=3 Ц6.хр | k
5 | 11.5 |  |  | 2101-3901277 | D=10 H=3 сталь | v
5 | 12 |  |  | 1/05339/03 | Хим.Фос.прм | k
5 | 14 |  |  | 1/05340/50 | алюминий | k
5 | 16 |  |  | 1/05341/00 | D=8,8 H=3 сталь | r
5 | 16 |  |  | 1/05341/01 | Ц6.хр | r
5 | 18 |  |  | 1/05342/03 | Хим.Фос.прм | k
5 | 20 |  |  | 1/05343/00 |  | n
5 | 20 |  |  | 1/05343/03 | Хим.Фос.прм | k
5 | 28 |  |  | 356-72343 | D=8,8 H=3 Ц6.хр ст10 | r
5 | 30 |  |  | 1/04429/00 |  | r
5 | 36 |  |  | 356-70807 | сталь | r
6 | 12 |  |  | 1/05351/01 | D=10,5 H=3,6 Ц7.хр | k
6 | 16 |  |  | 1/05353/01 | Ц6.хр | k
6 | 20 |  |  | 1/05355/00 |  | k
6 | 25 |  |  | 1/05357/00 |  | k
6 | 60 |  |  | 2101-8402038 | сталь D=10 H=4 ось петли капота | v
6 | 69 |  |  | 2107-8407038 | сталь D=10 H=4 ось петли капота | v
8 | 22 |  |  | 853655 | сталь D=13 H=5,5 | k
8 | 24 |  |  | 356-70726 | D=13 H=5,5 сталь | r
8 | 25 |  |  | 1/30176/00 | D=13 H=5,5 | k
8 | 26 |  |  | 356-70727 | сталь вх.в -726 | r
8 | 28 |  |  | 1/30177/01 | Ц7.хр табл. 12108 | k
8 | 38 |  |  | 1/29956/00 | табл 12108 | r
8 | 38 |  |  | 1/29956/50 | алюминий | k
8 | 48 |  |  | 1/29960/00 | вх. в 1/29956/00 | r
8 | 59 |  |  | 356-70728 | сталь вх.в -726 | r
8 | 72 |  |  | 356-70729 | сталь вх.в -726 | r
8 | 82 |  |  | 356-70730 | сталь вх.в -726 | r
10 | 32 |  |  | 1/30189/00 | D=16 H=6,5 табл.12108 | r
10 | 35 |  |  | 1/29965/00 | табл 12108 | n
12 | 22 |  |  | 1/29979/00 | D=19 H=7,5 | r
12 | 30 |  |  | 1/29982/00 |  | k
12 | 32 |  |  | 1/29983/00 |  | k
12 | 35 |  |  | 1/29984/00 |  | k
12 | 38 |  |  | 1/29985/00 |  | k
12 | 40 |  |  | 1/29986/00 |  | k
12 | 103.5 |  |  | 2170-1203077-71 | вх. в -1203077-70 | r
12 | 129.3 |  |  | 2110-1203077-70 | вх. в 2170-1203077-70 | r
12 | 159.1 |  |  | 2170-1203081-70 | вх. в -1203077-70 | r
12 | 179.3 |  |  | 2170-1203077-70 | D=17 H=8 ст 10 заг. кроншт. подвески | r
16 | 28 |  |  | 1/30223/00 | D=26 H=10,5 | r
16 | 30 |  |  | 1/30224/00 |  | r
16 | 35 |  |  | 1/30226/00 |  | k
16 | 40 |  |  | 1/30228/00 |  | k
16 | 45 |  |  | 1/30230/00 |  | k
16 | 50 |  |  | 1/30232/00 |  | k
16 | 55 |  |  | 1/30233/00 |  | k
ЗАКЛЕПКА С ЦИЛИНДРИЧЕСКОЙ ГОЛОВКОЙ
Таблица FIAT-ВАЗ 12123
Диаметр | L длина | S | Класс прочности | Шифр детали | Примечание
3 | 8 |  |  | 1/04259/00 |  | k
3 | 8 |  |  | 1/04259/01 | Ц7.хрIII | v
4 | 5 |  |  | 1/04272/00 | D=7,1 H=1,2 | r
4 | 5 |  |  | 1/04272/01 | Ц7.хрIII | v
4 | 6 |  |  | 356-70747 | D=7,1 H=1,2 алюминий | r
4 | 8 |  |  | 1/04274/00 |  | k
4 | 8 |  |  | 1/04274/01 | Ц7.хрIII | v
4 | 10 |  |  | 1/04275/00 |  | k
4 | 14 |  |  | 1/04277/01 | Ц6.хр | k
5 | 11.5 |  |  | 2108-6814228 | сталь D=8,8 H=2,4 | v
5 | 12 |  |  | 853651 | сталь D=8 H=2 | k
6 | 14 |  |  | 1/04315/00 | D=10,5 H=1,8 | k
6 | 16 |  |  | 1/04316/06 | Хим.Окс.прм | k
6 | 18 |  |  | 253895 | сталь D=12 H=2 | k
6.2 | 9 |  |  | 356-72099 | D=14 H=2 ст. 10 | r
6.2 | 16 |  |  | 356-72099-10 | вх в -72099 нет в номенкл | в СПС
6.4 | 9.5 |  |  | 2108-1601267 | сталь D=12,7 H=1,5 | v
6.4 | 14.8 |  |  | 2108-1601265 | сталь D=9,5 вход. в -1601267 | v
7 | 16.5 |  |  | 1111-6814468 | сталь D=10 Lo=19 | v
8 | 10 |  |  | 1/04332/00 | D=14 H=2,4 | v
8 | 16.5 |  |  | 1111-3502027 | сталь D=14 H=2,4 | v
8 | 18 |  |  | 2101-3508062 | сталь D=14 H=2.5 рычага руч торм | v
8 | 20 |  |  | 2108-3502027 | сталь D=14 H=2,4 | v
8 | 22 |  |  | 1/04338/00 |  | k
8 | 22 |  |  | 1/04338/01 | Ц7.хрIII | v
10 | 22 |  |  | 257257 | D=20 H=3,4 | k
10 | 24 |  |  | 2101-3502027-10 | сталь D=15,5 Lo=26 | v
ЗАКЛЕПКА С ПОТАЙНОЙ ГОЛОВКОЙ И ПОЛЫМ КОНЦОМ
ГОСТ 12643
Таблица FIAT-ВАЗ 12129
Диаметр | L длина | S | Класс прочности | Шифр детали | Примечание
3 | 5 |  |  | 1/37754/50 | D=5.8 H=1.5* dо=1.8 hо=2.5 алюмин | v
3.5 | 9 |  |  | 1/37775/00 | D=6,8 H=1,9 do=2,3 ho=3,5 | k
3.5 | 13 |  |  | 2101-3704223-10 | H1 do=2,3 ho=2,5 сталь Ц7.хр/Ц7.хрIII | v
3.61 | 5.5 |  |  | 2108-1601295 | D7,5 do=2,79 do1=1,6 сквозн Ц7хрIII | v
3.61 | 5.5 |  |  | 356-72052 | D7,5 конус140гр do=2,79 ho3,3 Ц6.хр | r
4 | 9 |  |  | 255885 | D=8 H=1,2 do=2,8 ho=4 латунь | k
8 | 11 |  |  | 853658 | D=16 H=2,5 do=5 ho=4 латунь | k
ЗАКЛЕПКА С ПОЛУКРУГЛОЙ ГОЛОВКОЙ И ПОЛЫМ КОНЦОМ
ОСТ 37.001.157-75
Таблица FIAT-ВАЗ 12128
Диаметр | L длина | S | Класс прочности | Шифр детали | Примечание
3 | 4 |  |  | 1/37637/00 | D=5.3 H=1.6 dо=1.8 hо=3 | k
4 | 4* |  |  | 2103-3402052 | D7,1 H2,4 Loбщ6,4 do=2,5 ho2,5 медь | v
4 | 8 |  |  | 1/37677/01 | do=2,5 ho=4 Ц6.хр | k
4 | 8 |  |  | 1/37677/07 | Ц6.хр.ч | r
4 | 14 |  |  | 1/37681/01 | do=2,5 ho=4 Ц7.хр | k
4 | 14 |  |  | 1/37681/60 | медь | v
4 | 20 |  |  | 1/37684/60 | do=2,5 ho=4 медь | v
5 | 10 |  |  | 1/37694/50 | do=3,4 ho=5 алюминий | v
5 | 14 |  |  | 1/37696/01 | D=8,8 H=3 do=3,4 ho=5 Ц7.хрIII | v
5 | 40 |  |  | 255141 | D=10 H=2 do=3,5 ho=5 сталь Ц6.хр | k
6 | 13 |  |  | 356-72105 | D=12 H=2.5 do=4 ho=5 Ц6.хр ст. 10 | r
ЗАКЛЕПКА С ПОТАЙНОЙ ГОЛОВКОЙ
ГОСТ 10300
Таблица FIAT-ВАЗ 12119
Диаметр | L длина | S | Класс прочности | Шифр детали | Примечание
2.8 | 6 |  |  | 1/06000/01 | D=5.4 H=1.2 90° Ц7.хрIII | k
4 | 12 |  |  | 1/05428/00 | D=8 H=2 | k
4 | 14 |  |  | 1/05429/00 |  | k
4 | 16 |  |  | 1/05430/00 |  | k
4 | 18 |  |  | 1/05431/00 |  | v
5 | 12 |  |  | 253570 | D=8,8 H=2 Хим.Фос.прм | k
6 | 13 |  |  | 356-72082 | D=12 H=1,8 ст10 120º | r
6 | 18 |  |  | 253593 | D=10,3 H=2,4 сталь | r
7.14 | 20 |  |  | 3964-5102541 | D=16 H=4,4 30°фаска сталь | n
8 | 22 |  |  | 356-72033 | D=14 H=3,2 АД31 | r
10 | 45 |  |  | 257047 | стальD=17 H=4,8 75º | k
12 | 22 |  |  | 257068 | D=20 H=5,6 сталь 75º | k
16 | 45 |  |  | 356-72365 | D=24 H=7.2 конус 60° ст08кп | r
16 | 50 |  |  | 356-72366 | D=24 H=7.2 конус 60° ст08кп | r
ЗАКЛЕПКА С ПЛОСКОЙ ГОЛОВКОЙ И ПОЛЫМ КОНЦОМ
Диаметр | L длина | S | Класс прочности | Шифр детали | Примечание
3.9 | 14 |  |  | 356-71960 | D=7.4 H=1 dо=2 пустотелая алюм | r
4 | 5.5 |  |  | 2110-3402083 | D=7,1 H=1,3 do=2,5 ho=3 медь | v
4 | 5.7 |  |  | 2101-1601295 | D=6,6 H=0,7 do=2,9 ho=3,3 медь | v/r
4 | 6 |  |  | 356-71291 | do=2,8 ho=3 Л63 | r
4 | 7.4 |  |  | 356-72157 | do=2,6 ho=3,5 D=7 H=1,5 АД1 | v
4 | 8 |  |  | 356-71657 | D=7 H=1,1 do=2,8 ho=4 латунь | r
4 | 10 |  |  | 356-71658 | латунь вх в -71657 ГОСТ 12642-80 | r
4 | 12 |  |  | СТ142-3708317 | D=7,1 H=1,2 do=2,2x90º сталь Ц6.хр | v
4 | 12 |  |  | 356-71292 | D8 H1,1 do=2,8 ho=5 Л63 вх. в -71292 | r
4.8 | 6 |  |  | 356-72070 | D=7,5 H=0,8 .do=3,2 ho=3+2 Ц6.хр | r
4.8 | 8 |  |  | 2101-1601282 | D9 H=0,8 do=3,2 ho=3,5 сталь | v
5 | 18.5 |  |  | 2123-1006055 | D=9 H=1,5 do=3,3 ho=5,5 Ц7.хрIII | v
5.8 | 11.5 |  |  | 2101-1601267 | D12 H2,5 do=3,6 ho=5 сталь | v
5.8 | 21.5 |  |  | 2101-1601265 | D12 H2,5 do=3,6 ho=5 сталь | v
13 | 14 |  |  | 356-72089 | D21 H6 do=6+2 сквозн загот-ка сталь | r
ЗАКЛЕПКА СТУПЕНЧАТАЯ С ЦИЛИНДРИЧЕСКОЙ ГОЛОВКОЙ
Таблица FIAT-ВАЗ 12131
Диаметр | L длина | S | Класс прочности | Шифр детали | Примечание
4 | 7.6 |  |  | 356-72065 | D=6 H=0,9 L=3,1 d=3 алюминий | r
4 | 10 |  |  | 1111-1014249 | полукр голов D=8,8 H3 d1=5 11=2,5 | v
4 | 20 |  |  | 5320-8406090 | D=7 H=1.5 d=3 L=16.5 Ц6хр | k
8 | 9 |  |  | 2108-6814276 | Lоб D12 H2.3 d6 l=4.5 dо3x100° ст10 | v
8 | 12 |  |  | 1/38627/00 | D12 H2 d=6 l=4,5 do=3 ho=3,5 сталь | k
8.9 | 16,7* |  |  | 1111-1601286 | D15.6 d5.5 l=8.9 отв 20Г2Р ХимФос.прм | v
9 | 12.5 |  |  | 356-71776 | D14 H2,3 L1=5,5 d8 do4,5 ho5,5 Ц6хр | r
10 | 7,4* |  |  | 2101-3403028 | сталь D=15 H=2 L1=2,4 d=8 l=5 сталь | v
10 | 13.6 |  |  | 2108-6814244 | Lобщ D=14 L1=4,3 d=8 l=6 сталь | v
10.2 | 17* |  |  | 2103-1601287 | D=17.2 L1=8.3 d=7 l=8,7 ХимФос.прм | v
10.2 | 17.2 |  |  | 2121-1601287 | D=17.2 L1=8.5 d=7 Ц7.хрIII 20Г2Р | v
10.2 | 68 |  |  | 356-72335 | Lобщ D=18 H=8 L=39 D1=14,5 ст10 | r
10.4 | 17.2 |  |  | 2121-1601286 | D=17.2 L1=8 d=7 Ц7.хрIII 20Г2Р | v
10.5 | 17* |  |  | 2103-1601286 | D17.2 L1=7.8 d7 ХимФос.прм 20Г2Р | v
10.5 | 26.5 |  |  | 2108-3401241-10 | D16 H2 L12 d1=9 do5 ho5,5 ХимФос.прм | v
10.5 | 31.5 |  |  | 2108-3401241-30 | D16 H2 L1=12 d9 do5 ho5,5 ХимФос.прм | v
10.5 | 35 |  |  | 2108-3401241-20 | L1=20 d9 do=5 ho=5,5 ХимФос.прм | v
14 | 15* |  |  | 2110-6813104 | D24 H4 d12 l=8.75 dо8 ho3 3 боб ст10 | v
ЗАКЛЁПКА ОДНОСТОРОННЯЯ (ОТРЫВНАЯ)
ОСТ 37.001.160-83 |  |  | Таблица FIAT-ВАЗ 12734
Диаметр | L длина | S | Класс прочности | Шифр детали | Примечание
3 | 6 |  |  | 1/28388/90 | 28390/50-закл. 28399/00-стер. | k
3 | 8 |  |  | 356-71809 СБ | 356-71809,001 втул 1/28399/00ст | r
3.3 | 13 |  |  | 1/28392/90 | 28393/50-закл. 28401/00-ст. | v
3.9 | 6 |  |  | 1/28419/90 | 28420/50-закл. 28397/00-ст. | v
4.9 | 6 |  |  | 1/28412/90 | 28413/50-закл. 4597620563-ст. | v
4.9 | 8 |  |  | 45 9760 0517 | 45 9767 0546-втул. 45 9762 0563-ст. | r
4.9 | 10 |  |  | 45 9760 0519 | 45 9767 0548-втул. 45 9762 0563-ст. | k
4.9 | 13 |  |  | 45 9760 0520 | 45 9767 0549-втул. 45 9762 0563-ст. | n
4.9 | 19 |  |  | 356-71642 | ст.45 9762 0563, вт.356-71642,001 | r
ОСИ РАЗЛИЧНЫЕ
Диаметр | L длина | S | Класс прочности | Шифр детали | Примечание
2.9 | 29 |  |  | 2123-1101089 | Ц6хр ст08кп | v
3 | 16.5 |  |  | 356-72108 | D=4 H=1.5 do=2 ho=2.5 ст. 10 | r
3 | 52 |  |  | 2103-6205214 | D6 H1.5 L1=48.5 бурт D6 H1,5 Ц7.хр | v
3.2 | 23 |  |  | 2123-8201436 | D8 H3.8 d1=5.5 l1=1 Ц6хр шарнир | v
3.5 | 35 |  |  | 5320-6105047 | бурт D=6 H=1,5 b1=2,5 Ц6.хр | k
3.5 | 58 |  |  | 5320-6105123-10 | бурт D=7 H=1.5 L1=3.5* Ц7.хр | k
4 | 15 |  |  | 5320-1310165 | бурт D=7 H=2 b1=5,5 Ц6.хр | k
4 | 20 |  |  | 2108-6105220 | D6 H1,4 потай 90º do2,5 ho=3 Ц6хрIII | v
4 | 25.5 |  |  | 2110-6105187 | D=6 H=1,5 do=2,5 ho=3 Ц7.хр | v
4 | 26.75 |  |  | 2110-8217166 | рифл прям 1=6 Ц7.хр ремня безоп | v
4 | 34.5 |  |  | 47349314.22.008 | Lобщ d1=3.5 L1=3 39HRC ХимОкс.прм | r
4 | 36 |  |  | 47349314.22.007 | D=5,3 H=1 Lобщ. Хим.фос, прм.загот | r
4 | 178.5 |  |  | 2101-5303040 | ось петли крыш вещев ящика | v
4.5 | 17 |  |  | 2108-6105062 | Lобщ D=8 H=1.5 Ц6.хрIII | v
4.95 | 14.5 |  |  | 2101-3508031 | D=7 L=9 do=2,5 ho=4,5 Ц7.хрIII | v
5 | 12 |  |  | 2121-8407136 | D13 H2,5 do=1,5 поперечн 3 бобыш | v
5 | 15 |  |  | 2172-6305144 | Lобщ L8,2 d3 Dг=8 H1,5 Ц7.хрIII ст10 | v
M5-6H | 50 |  |  | 2123-3512116 | D15 L41 d=9 l=4.5 do=9 Ц7хрIII | v
6 | 25 |  |  | 2101-6206140 | D=9 H=1,5 do=4 ho=6 Ц7.хр | r
6 | 29.5 |  |  | 2101-5604049 | D=14 H=2,5 dо=2,2 попереч 3 бобыш | v
6 | 34 |  |  | 2103-8402053-01 | D14 Lобщ36,5 dо=2 попереч 3 бобыш | r
6 | 50 |  |  | 2112-6306028 | D=10 H=4 полукруг Ц7.хрIII | v
6 | 54 |  |  | 2126-6306018 | D=12 H=4 d1=5 do=3 ст20 | r
M6-6H | 19.7 |  |  | 2110-6814266-01 | D1=12,1 H1=7 D=24max D2=17 do=10 | v
М6 | 21 | 10 |  | 2108-8406176-01 | H=5 b1=10,5 d1=8,5 Dфл=12Ц7.хрIII | v
М6 | 24 |  |  | 2110-6104122 | D=16 H=1,5 d1=10 l1=8,35 d2=8 Ц7.хр | v
М6 | 24 |  |  | 2110-6826164 | шл #3 D12 H4,5 подгол d8 h5 Ц7.хрIII | v
M6-6H | 24.7 |  |  | 2110-6814254 | D24 H3 d17 d1=14,1 do=10 do1=7 опора | v
M6-6H | 26 |  |  | 2108-6814266-10 | D=28 H=4 d=14 d1=12 dо=7 3 бобыш | v
М6-6Н | 26.5 |  |  | 21213-6814266 | D=28 d=14 d1=11,1 b=8 do=7прив. | v
М6 | 27 |  |  | 2101-6201039 | Lобщ подгол h9 H=5 Dфл=16 Ц7.хрIII | v
М6 | 53 | 13 |  | 21099-5605035-10 | H5,5 b1=33 d1=8 20Г2Р Хим.Фос.прм | v
6.7 | 56 |  |  | 2108-8204043 | Ось козырька гнутая сф 11,4 Ц7.хр | v
6.7 | 74 |  |  | 2108-8204043-71 | сфера d=11,4 заготовка | v
7 | 60 |  |  | 27171-8502056 | D=12 H=4 рифл.прям.l=7 нтрц 450HV | r
7.9 | 63 |  |  | 2102-6824032 | D=12 H=4 накат прям. l=4 d=8,3 | v
8 | 20 |  |  | 2108-8109048 | D14 H2 с лыской, do=2 попереч Ц7хр | v
8 | 30.3 |  |  | 2101-8109048 | D14 H2 с лыской, do=2 попереч Ц7хр | v
8 | 39.6 |  |  | 2105-8109048 | D=14 H=2 с лыской, dо=2 Ц7.хр | v
М8 | 14 |  | 4.8 | 2110-8407038-10 | D14 H2,5 D1=10 H1=3,2 Torx Ц7.хрIII | v
М8 | 20 | 17 |  | 2108-8407038 | H=5 L1=8,3 D1=11,9 Ц7.хрIII | v
M8 | 21 | 13 | 10.9 | 2123-6824062 | H4 D1=10 L1=8.3 do4maxx90°Ц6хрIII | v
М8 | 48 | 13 |  | 1118-6106020-20 | Lоб k5 d1=10 3 канав 33HRC Ц7хрIII | v
М8 | 54 |  |  | 2110-1703220 | lст=45 рифл сетч d10 b=13min Хим.Окс.прм | v
М8 | 55 |  |  | 1119-1703517 | D16 H6,5 углуб. в гол.130° b13 21HRC | v
М8 | 55 |  |  | 2110-1703323 | D=14 H=4 d1=10 b1=42 22-30HRC | v
9 | 26 |  |  | 2101-3901279 | D=13 H=3 вариант с do=3 ho=4 | v
9.98 | 15 |  |  | 2101-3507038 | D=15 H=2 do=2,2 попереч Ц7.хрIII | v
10 | 15 |  |  | 2101-6201038 | D=14 H=2 d=6 L1=8,7 Ц7.хрIII | v | l
10 | 20.5 |  |  | 2101-5605035 | D12 L1=4,1 d8 l5 конус. oтв. d6,3x70º | v
10 | 45.2 |  |  | 356-72152 | рифл. cетч. 1,2 L=12 ст38ХА | r
M10х1,25 | 23 | 17 | 8.8 | 2111-6824062 | H=4 подгол D1=12 L1=8,3 Ц6.хр. | v
M10х1,25 | 32 |  | 8.8 | 2123-1041054-10 | D19 H3 лыска D1=14 L1=4,7 Ц7.хрIII | v
12 | 19.5 |  |  | 2102-6824062 | D26 H4 D1=16,2 d10 do=7x90º 3 боб | v
12 | 48 |  |  | 2108-1703178 | рифл.прям.d12,17 l=14 22HRCэ Ц7хр | v
13 | 62 |  |  | 11-6606-Б | нтрц Хим.Фос | r
14 | 15 |  |  | 21086-3504084 | D=22 H=3 3 бобыш | v
14 | 22 |  |  | 5320-6815143 | D=25 H=4 3 бобыш | k
М16х1,5 | 347 | 19 | 10.9 | 2121-2904032 | b39min Dфл29max k17,5 D1=16,5 Ц7хрIII | v
20 | 60 |  |  | 5410-3105897 | бурт D=24min H=5 do=5,5 попереч | k
ОСЬ СТУПЕНЧАТАЯ
Диаметр | L длина | S | Класс прочности | Шифр детали | Примечание
4.5 | 7 |  |  | 2110-6824268 | D=7 H=1,5 L1=3 d=3,5 Ц7.хрIII | v
4.5 | 7.9 |  |  | 2101-6205117 | Lобщ D6.5 H1.5 L1=2.9 d=3.4 Ц7.хрIII | v
4.5 | 9 |  |  | 2110-6105245 | Lобщ D=6 L1=2.3 d=3.5 l=5 Ц6.хр | v
5.5 | 6.7 |  |  | 2109-6205117 | Lобщ D=11 L1=1,7 d=4 Ц6.хрIII | v
6 | 5 |  |  | 2123-6105054 | D=9 H=1,2 L1-2,5 d=4,5 Ц6.хрIII | v
6 | 12 |  |  | 2108-6105306 | Lобщ D10 L4.2 L1=3.5/1,7 d4.5 Ц6хрIII | v
6 | 27 |  |  | 27171-8505024 | D=8 H=1,5 L1=22,6 d=5 фаска 14º | r
6.8 | 11.6 |  |  | 2108-3501170-01 | Lоб d6 D11,5 H1,5 do=4,3 ho4,5min Ц7хрIII | v
7 | 6.7 |  |  | 2108-6105310-10 | Lоб D13 H1,5 L1=1,7 do2x120 Ц6хрIII | v
7 | 7.2 |  |  | 2108-6105310 | Lобщ D13 H=1.5 L1=2.25 d1=5 Ц6хрIII | v
7 | 10.8 |  |  | 356-71871 | D10 H=0,8 L1=6,2 d=5 do=3x90º ст10 | r
7.4 | 18.5 |  |  | 2105-5606026 | Lоб D=10.5 H=2 L1=13 d=5.4 Ц7хрIII | v
7.4 | 35 |  |  | 356-74341 | Lобщ D=12,7 L1=14 ст10 | r
7.45 | 8.2 |  |  | 2103-6205088 | Lоб D13.5 H=1.5 L1=2.2 d=6 Ц7хрIII | v
7.9 | 10 |  |  | 2103-8406037 | Lобщ D=13.5 H=2 L1=2.7 d=6 Ц7хрIII | v
7.9 | 10 |  |  | 2110-8406092 | D=14 H=2 L1=3,2 d=6 Ц6.хрIII | v
8 | 8.5 |  |  | 5320-6105114-10 | D=15 H=2 L=4,5 d1=6 Ц7.хр | k
8 | 9 |  |  | 5320-6105103 | D=13,5 H=2 L1=3,6 d6 Ц6хр | k
8 | 10 |  |  | 2110-6826168 | D=13,5 d=6 H=2 L1=5 Ц7.хр | v
8 | 11 |  |  | 21083-8109078 | D=14 H=1,2 L1=7 d2=5,1 d3=3,5 Ц6хр | v
8 | 14 |  |  | 2108-8109078 | D=14 H=1.5 L1=7.7 d=4 Ц7.хр. | v
8 | 18 |  |  | 21213-6305146-10 | Lобщ D=10 L1=4,7 d=6 Ц7.хрIII | v
8 | 18 |  |  | 21213-6305144-10 | Lобщ D=10 L1=6/3,2 d=6 Ц7.хр | v
8.4 | 17 |  |  | 2110-5606115 | Lобщ D=10.5 L=5.9 L1=3.5 d=6 Ц7.хр | v
8.4 | 17.5 |  |  | 2110-5606026 | D=10.5 L=5.5 L1=3.5 d=6 Ц7.хрIII | v
8.8 | 12.8 |  |  | 356-71973 | D=12 H=1 l=4,1 d1=6 Ц6.хр | r
8.9 | 9.2 |  |  | 2108-6105308 | D12 H=1.6 L1=4 d6 l=1.6 d2=4 Ц6хрIII | v
9.9 | 14.5 |  |  | 356-72071 | Lобщ D12,5 H1,5 L1=8,2 d6 do=3 ho=3 Ц6хр | r
10 | 12 |  |  | 1111-8407038 | Lобщ D12 L1=4,1 d8 do=4 ho=4 Ц7.хр | v
10 | 13 |  |  | 2110-8407038 | Lобщ H2,3 l=3,2 d8 do4 ho4,5 Ц7хрIII | v
10 | 14.5 |  |  | 1111-6824062 | Lобщ D14 H2.5 d8 l=1.7 d1=6 l1=4,5 Ц7хр | v
10 | 14.85 |  |  | 2108-6104122 | Lобщ D16 H1,5 L1=8,35 d6 ho0,5minx90º Ц6хр | v
12 | 25 |  |  | 2110-3508073 | D17 H2 L11.5 d8 dо2.2 22HRC Ц7хрIII | v
16 | 17 |  |  | 5320-6104037 | D=22 H=3 L1=5,5 d=10 Ц7.хр | k
ЗАГОТОВКИ ПАЛЬЦЕВ |  |  | ШАРОВЫХ
Диаметр | L длина | S | Класс прочности | Шифр детали | Примечание
9.14 |  |  |  | БМ 505-70 | Lобщ66,6 сф Ø23,5 D14,8 кон 1:5 заг | r
10 | 59 |  |  | 356-72037 | сф.D=23 D=14конус цент.отв загот
11.13 | 61 |  |  | 2108-2904187-70 | сфера D=28,55 d=15 конус 1:8
11.13 | 61 |  |  | БМ08-2904187-70 | аналог 2108- ст. 41Х1
11.13 | 74.8 |  |  | 356-72040 | сфера D=28 D1=15,8 конус цент,от
M12x1.25 | 54.5 |  |  | 356-74889 | заг.2108-3414065 без термообр.
12.97 | 67 |  |  | 2101-2904187-70 | сф. D=34,25 d=17 HRCэ28-34 кон. 1:8
12.97 | 67 |  |  | БМ01-2904187-70 | аналог 2101- ст.41Х1
12.97 | 67 |  |  | 2123-2904064-70 | Сф.D=32.25 d=17 конусн 1:8 заг
12.97 | 67 |  |  | БМ23-2904064-70 | аналог 2123- ст. 41Х1
12.97 | 67 |  |  | 356-72418 | аналог 2101-2904187-70 ст40х
13.5 | 66.4 |  |  | 356-72038 | сфера D=27,5 D1=16,5 центр,отв
M14x1.5 | 52 |  |  | 356-74888 | заг.2101-3003065 без термообр.
M14x1.5 | 68 |  |  | 356-74887 | заг.2101-2904064 без термообр.
M14x1.5 | 94.5 |  |  | БМ259-70 | рез. Сп сф D=31.5 кон.1:6 s=9.89
14.5 | 82 |  |  | 356-72041 | сфера D=28,5 D1=19,5 центр. отв.
18 | 82 |  |  | 356-72036 | сфера D=31 D1=22,5 центр. отв. | r

## Шайбы и др
ШАЙБА ПЛОСКАЯ
ГОСТ 18123-82
ОСТ 37.001.144-75
Таблица FIAT-ВАЗ 10172
Диаметр | L высота | S | Класс прочности | Шифр детали | Примечание
3.15 | 0.5 |  |  | 1/26394/01 | D=6 Ц7.хр | k
3.5 | 0.5 |  |  | 870617-П | D=5,5 | k
4,1 | 0.8 |  |  | 7409.1151018 | D=10,5 Хим.Фос.прм | k
4.15 | 0.8 |  |  | 1/05192/01 | D=9 Ц6.хр | k
4.15 | 0.8 |  |  | 1/05192/07 | Ц6.хр.ч | r
4.15 | 1 |  |  | 1/26428/01 | D=12,5 Ц7.хр | k
4.15 | 2 |  |  | 5320-1303042 | D=12 | k
4.5 | 1 |  |  | 862527 | D=19 Ц6.хр | k
4.5 | 2 |  |  | 7409.1151010 | D=18 Ц6.хр | k
5 | 1 |  |  | 870601-П | D=11,5 термоокрас жёлтый 65Г | k
5 | 1.05 |  |  | 870602-П | D=11,5 -"- синий | k
5 | 1.2 |  |  | 870603-П | D=11,5 | k
5 | 1.5 |  |  | 870604-П | D=11,5 -"- жёлтый | k
5 | 1.55 |  |  | 870605-П | D=11,5 -"- синий | k
5 | 1.6 |  |  | 870606-П | D=11,5 Хим.Окс.прп | k
5 | 1.7 |  |  | 870607-П | D=11,5 | k
5 | 1.75 |  |  | 870608-П | D=11,5 -"- жёлтый | k
5 | 1.8 |  |  | 870609-П | D=11,5 -"- синий | k
5 | 1.9 |  |  | 870610-П | D=11,5 Хим.Окс.прп | k
5 | 2 |  |  | 870611-П | D=11,5 | k
5.15 | 1 |  |  | 1/05193/01 | D=10 Ц6.хр | k
5.15 | 1 |  |  | 1/05193/07 | D=10 Ц6.хр.ч | r
5.15 | 1 |  |  | 1/35501/01 | D=11 Ц7.хр | k
5.15 | 2 |  |  | 1/26241/01 | D=22 Ц7.хр | k
5.15 | 2 |  |  | 1/26241/40 | D=22 Л63 | k
6 | 1 |  |  | 870621 | D=22 Хим.Фос.прм | k
6.15 | 1 |  |  | 1/26397/07 | D=11 Ц6.хр.ч | r
6.15 | 1 |  |  | 1/26444/01 | D=15 Ц7.хр | k
6.15 | 1 |  |  | 1/26397/01 | D=11 Ц6.хр | k
6.15 | 1.5 |  |  | 1/26437/01 | D=18 Ц7.хр | r
6.15 | 1.5 |  |  | 1/05194/01 | D=12 Ц6.хр | k
6.5 | 0.3 |  |  | 870618-П | D=10,5 | k
6.5 | 0.5 |  |  | 870624-П | D=10,5 | k
6.7 | 0.5 |  |  | СТ142-3708808-01 | D=19 Ц6.хр | v
6.7 | 1 |  |  | СТ142-3708808 | D=19 Ц6.хр | v
7.15 | 1.5 |  |  | 1/05195/01 | D=13 Ц6.хр | k
7.5 | 0.8 |  |  | 870615-П2 | D=12 Хим.Фос.прм | k
8.15 | 1 |  |  | 1/26427/01 | D=12 Ц7.хр | k
8.15 | 1.5 |  |  | 1/26420/01 | D=25 Ц7.хр | k
8.15 | 2 |  |  | 1/05196/01 | D=17 Ц6.хр | k
8.15 | 2 |  |  | 1/05196/07 | D=17 Ц6.хр.ч | r
8.15 | 2 |  |  | 252005-П29 | D=17 Ц6.хр | r
8.15 | 2 |  |  | 1/26467/01 | D=20 Ц7.хр | k
8,15 | 2 |  |  | 1/26467/21 | 35…45HRC Ц7.хрIII | v
8.15 | 2.5 |  |  | 1/26470/01 | D=25 Ц7.хр | k
8.15 | 3 |  |  | 1/26462/00 | D=35 | k
8.15 | 3 |  |  | 1/26462/01 | D=35 Ц7.хр | k
8.2 | 3 |  |  | 862513 | D=20 | k
8.4 | 1.5 |  |  | 2110-3401304 | D=15 43,,,50 HRC | v
8.4 | 1.5 |  |  | ТИБЛ.758491.016-02 | D=17,5 Ц9.хр | r
8.4 | 0.5 |  |  | ТИБЛ.758491.016 | D=17.5 65Г Ц9.хр | r
8.5 | 0.8 |  |  | 862511 | D=14 Ц6.хр | k
8.5 | 1.5 |  |  | ДБМИ.758491.029 | D=24 65Г Ц9.хр | r
8.5 | 1.5 |  |  | ТИБЛ.758491.059 | D=27 Ц9.хр | r
9 | 1 |  |  | ДБМИ.758491.033 | D=13 65Г Ц9.хр | r
9 | 1 |  |  | 870644 | D=16 Хим.Фос.прм | k
9 | 1.5 |  |  | ДБМИ.758491.034 | D=15 65Г Ц9.хр | r
9.75 | 1 |  |  | 2108-3510252 | D=23,5 оксидир. | v
10.2 | 0.5 |  |  | 853645 | D=14 Ц6.хр | k
10.2 | 0.7 |  |  | 853646 | D=14 Ц6.хр | k
10.2 | 1.5 |  |  | 870616-П2 | D=18 Хим.Фос.прм | k
10.2 | 2 |  |  | 1/26386/01 | D=18 Ц6.хр | k
10.2 | 2 |  |  | 1/26386/08 | вх. в /01 М3.О-Ви | r
10.2 | 2 |  |  | 1/26386/71 | D=18 Ц6.хр | k
10.2 | 2 |  |  | 1/26468/01 | D=25 Ц7.хр | k
10.2 | 3 |  |  | 1/26443/01 | D=35 Ц7.хр | k
10.3 | 2 |  |  | 2108-6814055 | защел.салаз.пер.сид D=15.5 ХимФос | v
10.4 | 0.3 |  |  | 870452-П2 | D=16 Хим.Фос.прм | k
11 | 1 |  |  | 862506-10 | D=18 Ц7.хр | k
11 | 1.2 |  |  | 870633 | D=24 Ц6.хр | k
11.5 | 7 |  |  | 341-1003265 | D=24,5max 31_36HRC 38ХГНМ | r
12 | 1.2 |  |  | 870640 | D=34,5 Ц6.хр | k
12.2 | 0.5 |  |  | ТИБЛ.758491.021 | D=20 Ц9.хр | r
12.2 | 2.5 |  |  | СТ142-3708835 | D=22 Ц7.хр | v
12.2 | 2.8 |  |  | 870628 | D=26 Хим.Фос.прм | k
12.2 | 3 |  |  | 1/05200/01 | D=22 Ц6.хр | k
12.2 | 3 |  |  | 1/26469/01 | D=28 Ц7.хр | k
12.5 | 1 |  |  | ТИБЛ.758491.060 | D=16 Ц9.хр | r
12.5 | 1 |  |  | 870641 | D=28 | k
12.5 | 1 |  |  | 870646 | D=18,5 Ц6.хр | k
12.5 | 1.2 |  |  | 870635 | D=21 Ц6.хр | k
12.5 | 1.5 |  |  | 870627-П29 | D=18 Ц6.хр | k
12.5 | 3 |  |  | 252045 | D=34 Ц6.хр | k
13 | 2 |  |  | ТИБЛ.758491.022 | D=22 Ц9.хр | r
13 | 2.5 |  |  | 2108-3501039-01 | D=22 сталь 65Г Хим.Фос.прм | v
14.2 | 3 |  |  | 356-72058 | D=35 Ц6,хр(III) | r
14.4 | 4 |  |  | 1/26449/01 | D=32 Ц7.хр | k
14.4 | 3 |  |  | 1/05201/01 | D=26 Ц7.хрIII | k
16.2 | 1.5 |  |  | 870456-П15 | D=24 Хим.Окс.прм | k
16.4 | 3 |  |  | 1/05202/01 | D=28 Ц6.хр | k
16.4 | 3 |  |  | 1/35507/03 | D=30 Хим.Фос.прп | k
16.4 | 3 |  |  | 870648 | D=30 Ц6.хр ст 65Г | k
16.4 | 8 |  |  | 853614 | D=35 Ц6.хр | k
17 | 0.2 |  |  | 870623 | D=34 Ц6.хр | k
17 | 0.5 |  |  | 870620 | D=22 Ц6.хр | k
17.5 | 0.2 |  |  | 870614-П2 | D=23 Хим.Фос.прм | k
17.5 | 0.5 |  |  | 320-88720 | D=22,5 ст 10кп | k
18.2 | 1.5 |  |  | 1111-5205056 | D=35 Ц7.хр | v
18.2 | 2.5 |  |  | 21214-2904035 | D=35 нтрц 88 HR15N Ц7.хрIII 08кп | v
18.2 | 3 |  |  | 21214-2904045 | D=54 нтрц 88 HR15N Ц7.хрIII | v
19 | 1 |  |  | 2110-3715368 | D=28.5 | v
19 | 1 |  |  | 870622-П | D=28,5 | k
19 | 3 |  |  | 252018-П29 | D=34 Ц6.хр ст08кп | r
20.4 | 4 |  |  | 1/05204/01 | D=35 Ц6.хр | k
20.5 | 0.6 |  |  | 870645-П2 | D=28 Хим.Фос.прм | k
20.5 | 4 |  |  | 862522 | D=44,5 | k
21.5 | 0.5 |  |  | 870643-П15 | D=27 Хим.Окс.прм | k
23.2 | 3 |  |  | СТ142-3708214 | D=45 Ц9.хр | v
24.4 | 4 |  |  | 1/05206/01 | D=42 Ц6.хр | k
25 | 0.8 |  |  | СТ142-3708609 | D=36,6 Хим.Фос.прп | v
26 | 1.5 |  |  | 870634 | D=41,5 Ц6.хр | k
27 | 1 |  |  | 853635 | D=34 | k
27 | 3 |  |  | 870626 | D=42 Ц6.хр | k
28.1 | 3 |  |  | СТ142-3708616 | D=50,3 Хим.Фос.прп | v
30 | 1.95 |  |  | 862528 | D=40 Ц6.хр | k
30.5 | 0.8 |  |  | 853648 | D=36 Ц6.хр | k
30.6 | 5 |  |  | 1/05208/01 | D=54 Ц6.хр | k
31 | 4 |  |  | 862512 | D=46 нтрц HRC 56 Ц6.хр | k
ШАЙБА ПРУЖИННАЯ
| ГОСТ 6402-70 | ОСТ 37.001.115-75
Таблица FIAT-ВАЗ 10188
Диаметр | L длина | S | Класс прочности | Шифр детали | Примечание
3.1 | 1.8 |  |  | 1/11951/71 | b=1.2 s=0.9 45 - 53HRC Ц6.хрIII | v
3.5 | 2.8 |  |  | 2101-1107915 | b=1,8 s=1,4 в сборе с винт. 41,6HRС | нет
4.1 | 1.8 |  |  | 1/11953/70 | b=1,2 s=0,9 45 - 53HRC | v
4.1 | 1.8 |  |  | 1/11953/71 | Ц7.хр /Ц7.хрIII | r
4.1 | 1.8 |  |  | 1/11953/73 | b=1,2 s=0,9 Хим.Фос | k
4.1 | 1.8 |  |  | 1/11953/77 | b=1,2 s=0,9 Ц7.хр/Ц7.хрIII | k
4.1 | 1.8 |  |  | 252152-П2 | D=6,3-6,9 45-53 HRC Хим.Фос.прп | r
4.5 | 4 |  |  | 2101-1107919-01 | в сборе с винтом b=s=2 | нет
4.8 | 2.2 |  |  | 1/11958/70 | в сборе с болтом b=s=2 | нет
5.1 | 2.2 |  |  | 1/11954/70 | b=1,5 s=1,1 | v
5.1 | 2.2 |  |  | 1/11954/71 | b=1,5 s=1,1 Ц7.хрIII | v
5.1 | 2.2 |  |  | 1/11954/73 | b=1,5 s=1,1 Хим.Фос | k
5.1 | 2.2 |  |  | 1/11954/76 | b=1,5 s=1,1 Хим.Окс.прм | v
5.1 | 2.2 |  |  | 1/11954/77 | b=1,5 s=1,1 Ц7.хр/Ц7.хрIII | k
5.1 | 2.2 |  |  | 252153-П2 | D=7,9-8,5 45-53HRC Хим.Фос.прп | r
5.3 | 3.2 |  |  | 2101-1107084 | b=s=1,6 Хим.Окс.ч.прм | v
5.5 | 3.6 |  |  | 1/11959/70 | в сборе с болтом b=1,8 s=2,5 | нет
6.15 | 3.6 |  |  | 1/05164/70 | b=2,5 s=1,8 | v
6.15 | 3.6 |  |  | 1/05164/71 | Ц7.хрIII | v
6.15 | 3.6 |  |  | 1/05164/73 | Хим.Фос | k
6.15 | 3.6 |  |  | 1/05164/76 | Хим.Окс.прм | v
6.15 | 3.6 |  |  | 1/05164/77 | Ц6.хр | k
1/4" | 1.57 |  |  | 356-70785-10 | b=2.769min 38-46HRC Ц5.хр.бцв | r
7.15 | 3.6 |  |  | 1/05165/70 | b=2,5 s=1,8 | v
7.4 | 4.4 |  |  | 1/11960/70 | в сборе с болтом s=2,2 b=3 | нет
8.15 | 4.4 |  |  | 1/05166/70 | b=3 s=2,2 | k
8.15 | 4.4 |  |  | 1/05166/71 | Ц7.хр /Ц7.хрIII | нет
8.15 | 4.4 |  |  | 1/05166/73 | Хим.Фос | k
8.15 | 4.4 |  |  | 1/05166/77 | Ц7.хр/Ц7.хрIII | k
8.15 | 4.4 |  |  | 252135-П2 | D=14,1* 45-53HRC Хим.Фос.прп | r
5/16" | 3.96 |  |  | 356-70786-10 | вх в -70785-10 | r
8.2 | 2.8 |  |  | 2101-6810052 | b=1,8 s=1,4 | v
3/8" | 4.77 |  |  | 356-70787-10 | вх в -70785-10 | r
10.2 | 5 |  |  | 1/05168/70 | b=3,3 s=2,5 | v
10.2 | 5 |  |  | 1/05168/71 | Ц7.хр/Ц7.хрIII | нет
10.2 | 5 |  |  | 1/05168/73 | Хим.Фос | k
10.2 | 5 |  |  | 1/05168/77 | Ц7.хр/Ц7.хрIII | k
12.2 | 6 |  |  | 1/05170/70 | b=4 s=3 | v
12.2 |  |  |  | 1/05170/71 | Ц6.хр | k
12.2 | 6 |  |  | 1/05170/73 | Хим.Фос.прм | k
12.2 | 6 |  |  | 1/05170/77 | Ц6.хр | k
1/2" | 6.35 |  |  | 356-70788-10 | вх в -70785-10 | r
14.2 | 5.5 |  |  | 870869-П29 | провол трап. 3 Ц6.хр | k
14.2 | 7 |  |  | 1/05171/71 | b=4,5 s=3,5 Ц7.хрIII | v
14.2 | 7 |  |  | 1/05171/73 | Хим.Фос | n
14.2 | 7 |  |  | 1/05171/77 | Ц7.хр | k
14.2 | 7 |  |  | 252138-П2 | D=24* 45-53HRC Хим.Фос.прп | r
5/8" | 7.92 |  |  | 356-70816-10 | вх в -70785-10 | r
16.3 | 8 |  |  | 1/05172/70 | b=5,2 s=4 | n
16.3 | 8 |  |  | 1/05172/71 | Ц7.хр | n
16.3 | 8 |  |  | 1/05172/73 | Хим.Фос.прм | r
16.3 | 8 |  |  | 1/05172/77 | Ц7.хр | k
18.3 | 8.4 |  |  | 1/05173/73 | b=5,6 s=4 Хим.Фос.прм | n
18.3 | 8.4 |  |  | 1/05173/77 | Ц7.хр | k
20.3 | 9 |  |  | 1/05174/70 | b=6 s=4,5 | v
20.3 | 9 |  |  | 1/05174/71 | Ц6.хр | k
20.3 | 9 |  |  | 1/05174/73 | Хим.Фос | r
20.3 | 9 |  |  | 1/05174/77 | Ц6.хр | k
ШАЙБА ПРУЖИННАЯ КОНИЧЕСКАЯ
Таблица FIAT-ВАЗ 10187
Диаметр | L длина | S | Класс прочности | Шифр детали | Примечание
3.6 | 1.4 |  |  | 2110-1107907 | D=9.25 в сб. с винтом 42-50HRC | нет
3.8 |  |  |  | 1/41950/76 | D=10 d=7,4 H=1,4 оксидир | k
6.2 | 1.2 |  |  | 1/11977/71 | D=12 Ц7.хр | k
6.2 | 1.2 |  |  | 1/11977/73 | Хим.Фос | v
6.2 | 2.53 |  |  | 1/11974/73 | D18 H2,53 тарельч. Таб. 20187 Хим.Фос | v
6.7 | 1.6 |  |  | 2108-8101137 | D=23,2 s=0,6 Ц7.хр | r
8.2 | 1.8 |  |  | 1/11980/73 | D=15 Хим.Фос | k
10.2 | 2.7 |  |  | 1/11983/73 | D=20 Хим.Фос | v
12.2 | 5 |  |  | ТИБЛ.758492.001 | D=28 s=1.5 Rвн=1.5 Ц9.хр | r
16.2 | 6.5 |  |  | 2110-2904054 | D60 D1=30 H1=3 перед шарн Ц7.хр | v
20.1 | 3.9 |  |  | 2107-1701243 | D=35 s=2,8 гайки вторич, вала | v
38* | 2.1 |  |  | 2108-1601146 | D=57,15* s=0,7 HR3ON 62,,,67 смазка | r
ШАЙБА ЗУБЧАТАЯ
ГОСТ 10461-81
ГОСТ 10464-82
Таблица FIAT-ВАЗ 10190
Диаметр | L длина | S | Класс прочности | Шифр детали | Примечание
4.1 | 0.8 |  |  | 1/26051/70 | D=8.1 s=0.5 внутpен.зуб 36-43HRC | v
4.1 | 0.8 |  |  | 1/26051/71 | D=8,1 Ц7.хр | k
4.1 |  |  |  | 1/26066/71 | D=8 наруж зуб коническ s=0,25 Ц7.хр | k
5.1 | 1 |  |  | 1/26052/70 | D=9,1 внутр зуб s=0,6 | k
5.1 | 1 |  |  | 1/26052/71 | D=9,1 внутр зуб Ц7.хрIII | v
5.1 | 1 |  |  | 1/26052/73 | Хим.Фос | k
5.1 | 1 |  |  | 1/26052/77 | Ц6.хр.ч | r
5.1 | 1.1 |  |  | 1/06153/70 | D=9 наруж зуб s=0,6 | v
5.1 | 1.1 |  |  | 1/06153/71 | D=9 наруж зуб Ц7.хр | k
6.1 |  |  |  | 1/06154/70 | D=11 наруж зуб s=0,7 | v
6.1 |  |  |  | 1/06154/71 | Ц7.хрIII | k
6.1 |  |  |  | 1/26053/70 | D=11,1внутр зуб s=0,7 | v
6.1 |  |  |  | 1/26053/71 | Ц7.хрIII | k
6 |  |  |  | 1/26053/78 | D=11,3 M3,0-Ви | v
6.1 |  |  |  | 1/26068/71 | D=12 наружн зуб конич s=0,3 Ц7.хр | k
8.1 |  |  |  | 1/26069/70 | 36…43 HRC наружн зуб конич s=0,4 | v
8.1 |  |  |  | 1/26069/73 | D=16 Хим.Фос | k
8.15 |  |  |  | 1/26055/70 | D=13,9 внутрен зуб s=0,8 | v
8.15 |  |  |  | 1/26055/71 | s=0,8 Ц7.хрIII | v
8.15 |  |  |  | 1/26055/78 | М3.О-Ви(99)9 | v
8.15 |  |  |  | 1/06156/71 | D=13,9 наружн зуб s=0,8 Ц7.хрIII | v
8.15 |  |  |  | 1/06156/73 | D=13,9наружн зуб s=0,8 Хим.Фос.прм | k
8.15 |  |  |  | 1/26085/70 | D=23 s=1 36-43HRC нар. и вн. зубья | v
10.2 |  |  |  | 1/06157/71 | D=17 наружн зуб s=0,9 Ц7.хр | k
10.2 |  |  |  | 1/26056/77 | D=16,9 внутр зуб s=0,9 Ц7.хр | k
12.2 |  |  |  | 1/06158/71 | D=21наружн зуб s=1 Ц7.хр | k
14.2 |  |  |  | 1/26058/71 | D=23внутрен зуб s=1 Ц7.хр | k
ШАЙБА ЗУБЧАТАЯ УПРУГАЯ С БОЛЬШОЙ ПЛОСКОСТЬЮ ОПОРЫ И ВН ЗУБ.
Таблица FIAT-ВАЗ 10194
Диаметр | L длина | S | Класс прочности | Шифр детали | Примечание
4.15 | 1,2* |  |  | 1/25980/70 | D=11.4max s=0.6 36-43HRC *-зажатая | v
4.15 | 1,2* |  |  | 1/25980/71 | Ц7.хрIII | v
4.15 | 1,2* |  |  | 1/25980/73 | Хим.Фос.прм | v
5.15 | 1,6* |  |  | 1/25981/71 | D=18,3 s=0,8 Ц7.хрIII | v
5.15 | 1,6* |  |  | 1/25981/77 | s=0.8 D=18.3max Ц5.хрIII.ч | r
5.15 | 1,6* |  |  | 1/25991/70 | D=12,2 s=0,8 | v
5.15 | 1,6* |  |  | 1/25991/71 | Ц7.хрIII | v
5.15 | 1,6* |  |  | 1/25991/73 | Хим.Фос | v
5.15 | 1,6* |  |  | 1/25991/77 | Ц7.хрIII.ч | v
6.15 |  |  |  | 1/25990/70 | D=14,2 s=0,7 | v
6.15 |  |  |  | 1/25990/71 | Ц7.хрIII | v
6.15 |  |  |  | 1/25990/77 | Ц7.хрIII.ч /Ц7.хр.ч | v
6.15 | 1,8* |  |  | 1/25982/71 | D=16,2 s=0,9 Ц7.хрIII | v
6.15 | 1,8* |  |  | 1/25982/77 | D=16.2max s=0.9 Ц6.хр.ч | r
6.15 | 2* |  |  | 1/25995/71 | D=18,3 s=1 Ц7.хрIII | v
8.15 | 1,8* |  |  | 1/25983/70 | D=16,2 s=0,9 | v
8.15 | 1,8* |  |  | 1/25983/71 | Ц7.хрIII | v
8.15 | 2,4* |  |  | 1/25984/70 | D=22,3 max s=1,2 36_43 HRC | v
8.15 | 2,4* |  |  | 1/25984/71 | Ц7.хрIII | v
10.2 |  |  |  | 1/25987/71 | D=20,3max s=1 Ц7.хрIII | v
ШАЙБА СТОПОРНАЯ ДЛЯ ВАЛОВ БЫСТРОСЪЁМНАЯ
ГОСТ 11648-75
Таблица FIAT-ВАЗ 12250
Диаметр | L длина | S | Класс прочности | Шифр детали | Примечание
2.89 | 0.6 |  |  | 2108-1107161 | D7.15 зев2.7 81.4- 85HRN15 ХимОкс.прм | v
3.2 | 0.6 |  |  | ВК347-3704007 | D=7 зев 2.7 46-51HRC | v
3.8 | 0.7 |  |  | 1/10876/76 | dвала=5-7 Хим.Окс.прм | k
4.8 | 0.7 |  |  | 1/10877/76 | dвала=6-8 оксидир | k
5.8 | 0.7 |  |  | 1/10878/76 | dвала=7-9 оксидир | v
6.17 | 0.6 |  |  | 2108-1107148 | D=12.7 зев 5.3 81.4-85HRN15 Окс | v
6.8 | 0.9 |  |  | 1/10879/76 | dвала=8-11 оксидир | v
8.8 | 1.1 |  |  | 1/10880/76 | dвала=10-14 оксидир | k
ШАЙБА ВОЛНИСТАЯ
Таблица FIAT-ВАЗ 10189
Диаметр | L длина | S | Класс прочности | Шифр детали | Примечание
4.3 |  |  |  | 1/26010/71 | D=9 H=1-2 s=0.5 43-50HRC Ц7.хр | r
4.3 |  |  |  | 1/26010/73 | D=9 H=1-2 Хим.Фос.прм | k
5.3 |  |  |  | 1/26011/71 | D=11 s=0,5 H=1,2,,,2,4 Ц6.хр | k
6.4 |  |  |  | 1/26012/71 | D12 H1.3-2.6 s0.5 43HRC Ц7хр/ХимФос.прм | k
8.2 | 0.9 |  |  | 853633 | D14 HRC 37…42 3 волны s=0,3 | k
8.4 |  |  |  | 1/26013/71 | D17 H1.7-3.4 s=0.8 425HV Ц7хр/Хим.Фос.прм | k
8.4 |  |  |  | 1/26013/73 | Хим.Фос.прм | k
10.5 |  |  |  | 1/26014/71 | D=21 H=2,1…4,2 s=1 Ц7.хр | r
10.5 |  |  |  | 1/26014/73 | Хим.Фос.прм | k
10.5 | 3.3 |  |  | 1118-6106068 | D=18 гнутая 380 HV s=0,3 Ц7.хрIII | v
13 |  |  |  | 1/26015/71 | D=24 H=2.5-5 s=1.2 43-50HRC Ц7.хр | r
13 |  |  |  | 1/26015/73 | Хим.Фос.прм | k
13.5 |  |  |  | 2108-3414072 | D30 шайба опорн s2,5 без отв Ц7.хр | r
13,8 вн |  |  |  | 356-72067 | D24 h=4,35 36-43 HRC s=0,5 Ц6хр | r
14 |  |  |  | 21213-6814152 | D=24 36 - 43HRC 3 волны Ц7.хрIII | v
17 |  |  |  | 1/26017/71 | D=30 H=3,1…6,2 s=1,5 Ц7.хр | k
17.5 |  |  |  | 2101-3003068 | D36,7 шайба опорн s2,5 без отв Ц7хр | r
ШАЙБЫ ЗАМКОВЫЕ И СТОПОРНЫЕ
Диаметр | L длина | S | Класс прочности | Шифр детали | Примечание
2.5 |  |  |  | 853643 | 6-гран.5,8 D=6,2 s=1 Ц6.хр | k
5.7 | 1.4 |  |  | 853619 | D11 5 пазов D1=8,4 s0,3 ХимОкс.прм | k
8.2 |  |  |  | 870850 | D=14 замковая s1,2 отгиб l=3,5 Ц6.хр | k
8.2 |  |  |  | 870866 | D=17 H=14 стопорн отгиб l=4 Ц6.хр | k
8.5 |  |  |  | 5320-6105102 | D=13 R15max s=0,3 43,5HRC Ц6.хр | k
10.2 |  |  |  | 870851 | D=18 замковая отгиб l=3,5 Ц6.хр | k
10.5 |  |  |  | 1/25419/71 | D=18 R=25 s=0,3 гнутая 45HRC Ц7.хр | k
10.5 |  |  |  | 5320-5018018 | замковая B=22 отгиб l=7 s1,2 Ц6.хр | k
10.5 | 23 |  |  | 870855 | B=20 паз 90º s=1,2 замковая Ц6.хр | k
10 |  |  |  | 870870 | D=27 Bотв=8 s=1,95 Ц6.хр | k
11 |  |  |  | 870862 | R10 L1=14 S=3 стопорн Ц6.хр | k
12.3 |  |  |  | 870856 | B=18 замковая отгиб l=3,5 Ц6.хр | k
12.4 |  |  |  | 870852 | D=21 замковая отгиб l=4 Ц6.хр | k
12.5 | 27 |  |  | 870854 | B=22 паз 90º s=1,2 Ц6.хр | k
15 |  |  |  | 870868-П2 | D22 2 выступа отгиб l=6 ХимФос.прм | k
18.2 |  |  |  | 862538 | D=26 s=1.2 B=12 отгиб l=8 стопорн | k
18.5 |  |  |  | 356-71786 | D42 Bo20.5 выступ B4.2 нтрц s3 Ц6.хр | r
21 |  |  |  | 870865 | D=37 Bотв=17 s=1,2 стопорн Ц9.хр | k
23 | 63 |  |  | 356-71611 | B=40 - 45 s=3 - 5 R10 2 выемки Ц6.хр | r
23 |  |  |  | 870864 | D32 6 выступов D1=42 отгиб l=5 Ц6хр | k
27.5 |  |  |  | 853649 | D=36 6 выступов D1=47 s1,2 Ц6.хр | k
30 | 1.4 |  |  | 356-72362 | D=36 12 выступов 35-40HRC s=0,5 | r
34 |  |  |  | 853615-01 | D42 D1=54 6 выст отгиб l=14,5 s1,2 Ц6хр | k
КОЛЬЦО СТОПОРНОЕ ДЛЯ ВАЛОВ
ГОСТ 13942-86
Таблица FIAT-ВАЗ 12245
Диаметр | L длина | S | Класс прочности | Шифр детали | Примечание
10.2 |  |  |  | 1/10658/76 | D12.87 условн D11 47-51HRC s1 оксидир | v
11.9 |  |  |  | 1/10661/76 | D14,8 47 - 51HRC s1 оксидир усл.D13 | v
12.9 |  |  |  | 1/10662/76 | D=16 s1 оксидир усл. D14 | v
14.2 | 1.9 |  |  | 2110-3403188 | 3 лапки D17,5 s0,8 оксидир | v
14.7 |  |  |  | 1/10664/76 | D=18,2 s1 Хим.Окс.прм усл. D16 | v
16.5 |  |  |  | 2108-3401121 | условн D=18 s1,2 оксидир | v
18.4 |  |  |  | 2101-1701139 | D=22,5 s1,7 оксидир | v
18.5 |  |  |  | 1/10668/76 | D=23 s1,2 оксидир | v
25.7 |  |  |  | 2101-1701117 | D=31 s2 оксидир | v
27.6 |  |  |  | 2101-1701037 | D=33,3 s2 оксидир | k
32.2 |  |  |  | 740.1318066 | D=39,6 s1,7 Хим.Фос.прм | k
36.5 |  |  |  | 14.1701067 | D=44,7 s1,7 Хим.Окс.прм | k
41.5 |  |  |  | 1/10690/76 | D=49,7 s1,75 оксидир | v
55.8 | 2 |  |  | 4598360542 | D=64 В60 ГОСТ 13942-86 | k
60.8 |  |  |  | 14.1701063 | D70,4 s2,5 услов B65 | k
70.6 |  |  |  | 4598360548 | В75 Dнар=80,6 s2,5 | k
КОЛЬЦО СТОПОРНОЕ ДЛЯ ОТВЕРСТИЙ
ГОСТ 13943-86
Таблица FIAT-ВАЗ 12246
Диаметр | L длина | S | Класс прочности | Шифр детали | Примечание
17.3 | 1 |  |  | 740.1011085 | условн D=16 Dвн=13.9 ГОСТ 13943 | k
18.3 | 1 |  |  | 1/10575/76 | D=17 Dвн=15 оксидир. | v
21.5 | 1 |  |  | 1/10578/71 | D=20 Dвн=18,45 Ц7.хрIII | k
21.5 | 1 |  |  | 1/10578/76 | D=20 Хим.Окс.прм | v
24.9 | 1.2 |  |  | 862824 | D=23 Dвн=20,9 | k
30.2 | 1.2 |  |  | 862810 | D=28 Dвн=25,6 | k
32.2 | 1.5 |  |  | 862803 | D=30 Dвн=27,6 | k
34.5 | 1.2 |  |  | 33.1110682 | D=32 Dвн=29,3 | k
37.8 | 1.5 |  |  | 862804 | D=35 Dвн=37,6 Хим.Фос.прп | k
37.8 | 1.5 |  |  | 2123-1703181 | 46-54HRCэ усл. D35 Dвн=32,6 оксид | v
43.5 | 1.7 |  |  | 862813 | D=40 Dвн=37,1 Хим.Фос.прп | k
45.5 | 1.7 |  |  | 15.1771032 | D=42 Dвн=39,1 Хим.Окс.прм | k
48.5 | 1.7 |  |  | 740.1004022 | D=45 Dвн=42,1 | k
50.6 | 1.7 |  |  | 740.1308131 | D=47 Dвн=43,8 Хим.Фос.прм | k
54.2 | 2.5 |  |  | 356-71453 | D50 загот-ка 53205-2205040 Dвн47,2 | k
56.2 | 1.7 |  |  | 2107-1701183 | Dвн=48,6 оксидир | v
56.2 | 2 |  |  | 1/10605/76 | D=52 Dвн=49,8 Хим.Окс.прм | v
59.2 | 1.7 |  |  | 7406.1307017 | D=55 Dвн=51,8 Хим.Фос.прм | k
62.2 | 1.7 |  |  | 862812 | D=58 Dвн=54,2 Хим.Фос.прп | k
64.2 | 2 |  |  | 2108-3104032 | D=60 Dвн=56,6 оксидир | v
66.2 | 1.7 |  |  | 862806 | D=62 | k
66.2 | 1.7 |  |  | 2121-1802209 | D=62 | v
68.2 | 2.5 |  |  | 2108-3103032 | D=64 Dвн=60,6 оксидир | v
72.5 | 2.5 |  |  | 1118-3103032 | D68 44-49 HRC Dвн64,9 Хим.Окс.прм | v
76.5 | 1.7 |  |  | 740.1318064 | D=72 Dвн=67,3 Хим.Фос.прм | k
81 | 1.7 |  |  | 864194 | D=77 Dвн=71,8 Хим.Фос.прп | k
90.5 | 1 |  |  | 864703 | D=85 Dвн=81,3 Хим.Фос.прм | k
92 | 2.5 |  |  | 862833 | D=87 Dвн=80 Хим.Фос.прм | k
КОЛЬЦО СТОПОРНОЕ ПРОВОЛОЧНОЕ
Таблица FIAT-ВАЗ 12248
Диаметр | L длина | S | Класс прочности | Шифр детали | Примечание
4,9внут | 0.8 |  |  | 1111-3512068 | d=0,8 зев 2,5 | v
5,4вн | 0.8 |  |  | 1/34002/76 | d3=0,8 зев 3max оксидир | v
8,9вн | 1.2 |  |  | 2121-6308136 | d3=1,2 зев 2,3 Хим.Фос.прп | v
9вн | 2 |  |  | 862826 | d3=2 зев 3max Ц6.хр | k
9,1вн | 1 |  |  | АВ 24.03.03-01 | dпр=1 зев 1.5 | r
11вн | 1 |  |  | 1/34006/76 | d3=1 зев ≈6 Хим.Окс.прм | k
11 вн | 1.5 |  |  | 13Б-5606178 | зев 4 dпр=1,5 | r
12,8вн | 1.8 |  |  | 2101-1007035 | зев 0,8 оксидир | v
12,8вн | 1.8 |  |  | 406.1007035 | зев 0,8 max dпр=1,8 | к
13вн | 1 |  |  | 1/34007/76 | d3=1 зев ≈6 Хим.Окс.прм | k
14вн | 1.2 |  |  | 13-1007034-21 | зев 0,6max dпр=1,2 | r
14,5вн | 1.6 |  |  | 1/34008/73 | зев ≈6 Хим.Фос.прм d3=1,6 | k
15,3нар | 1,9max* |  |  | 2123-1703198 | d=1,4 зев t=5 | v
15,5вн | 1.2 |  |  | 960.01.43 | зев 7 d=1,2 Ц6.хр | r
17вн | 1.5 |  |  | 906-258 | зев 1 d=1,5 Ц6.хр | r
17,9нар | 1 |  |  | 2101-1006080 | d=1 зев 7 | v
18,2вн | 2 |  |  | 1/34010/76 | зев ≈10 d=2 Хим.Окс.прм | k
19,5вн | 1.8 |  |  | 108.2904074 | d=1,8 заостр. Концы Хим.Фос.прм | r
21,5вн | 1.8 |  |  | 101.2904074 | d=1,8 заостр. концы Хим.Фос.прм | r
22нар | 2,1max* |  |  | 1111-2215088 | зев 10 d=1,6 | v
22,2вн | 2 |  |  | 1/34012/76 | зев ≈10 d=2 Хим.Окс.прм | k
22,4вн | 2.5 |  |  | 2108-3401029 | зев 0,5 d=2,5 Ц7.хрIII | v
23,2вн | 2 |  |  | 1/34013/76 | зев ≈10 d=2 Хим.Окс.прм | k
23,5вн | 1.4 |  |  | 5511-4202081Б | зев 5max d=1,4 загот-ка 4202081 | n
23,6нар | 2,5max* |  |  | 1111-2215084 | зев 11 d=2 | v
25,2вн | 2 |  |  | СТ142-3708613-01 | зев 2max d=2 Ц6.хр | v
25,5вн | 2 |  |  | 740.1318086 | зев 10 d=2 | k
25,5нар | 2,1max* |  |  | 21213-1004022 | зев 14 d=1,6 поршнев пальца оксид | v
25,78нар | 2,5max* |  |  | 2121-2215084 | зев 11,5 d=2 | v
27,9нар | 2,5max* |  |  | 2108-2215104 | зев 11,5 d=2 | v
29,6вн | 1.2 |  |  | 11.6809018 | зев 9 d=1,2 Хим.Окс.прм | r
30нар | 1.2 |  |  | 17.284013 | зев 8 d=1,2 Хим.Окс.прм | r
32нар | 1.2 |  |  | АВ 16.06.01 | d=1,2 зев 4 - 7,5 в калибре | r
38нар | 1.2 |  |  | АВ 11.00.05 | d=1,2 зев 4 - 7,5 в калибре | r
39нар | 1.1 |  |  | 15.2905009 | d3=1,1 зев 5 в калибре Хим.Окс.прм | r
44нар | 1.2 |  |  | АВ 32.00.05 | d=1,2 зев 4 - 7,5 в калибре | r
45нар | 1.6 |  |  | АВ 39.00.03 | d=1,6 зев 4 - 7,5 в калибре | r
45,6вн | 2.5 |  |  | 740.1303272 | d3=2,5 зев 16max Ц6.хр | k
47,5вн | 3.5 |  |  | 2110-3401270 | d3=3,5 зев 3max Ц7.хрIII | v
50нар | 3.5 |  |  | 15.8603555 | d3=3,5 зев 25 загот-ка | n
56,52вн | 2,3max* |  |  | 2108-3501057 | d=1,8 нахлёст 13* Ц7.хрIII | v
57нар | 3 |  |  | 11.8603408-70 | d=3 загот-ка зев 30 | k
63,6нар | 6,5max* |  |  | 1111-2215086 | зев 4 в калибре d=2 фиксатор | v
66вн |  |  |  | 356-75435 | зев 3 в гильзе d=2 | r
68н | 5 |  |  | 12.8603407-70 | d=5 загот-ка зев 25 в калибре | n
71нар | 6,5max* |  |  | 2108-2215086 | зев 5,5 в калибре d=2 фиксатор | v
75нар | 6,5max* |  |  | 2121-2215086-10 | зев 4 в калибре d=2 фиксатор | v
76н | 3 |  |  | 12.8603408-70 | зев 30 загот-ка вх в 11,8603408-70 | k
77наp | 5,4max* |  |  | 2121-2215086 | d=3.4 фиксатор зев 6 | v
87н | 5 |  |  | 13.8603407-70 | d=5 зев 25 загот-ка вх.в 12,8603407-70 | k
95нар | 3 |  |  | 13.8603408-70 | d=3 зев 30 вх в 11,8603406-70 | k
107 | 5 |  |  | 14.8603407-70 | зев 25 загот-ка вх в 12,8603407-70 | k
116нар | 3 |  |  | 14.8603408-70 | зев 30 загот-ка вх в 11,8603408-70 | k
137н | 5 |  |  | 15.8603407-70 | зев 20 загот-ка вх.в12.8603407-70 | n
163н | 5 |  |  | 16.8603407-70 | зев 20 загот-ка вх.в12.8603407-70 | n
191н | 5 |  |  | 17.8603407-70 | зев 20 загот-ка вх.в12.8603407-70 | n
КОЛЬЦА РАЗЛИЧНЫЕ
Таблица FIAT-ВАЗ 12248
Диаметр | L длина | S | Класс прочности | Шифр детали | Примечание
7,6нар | 3.6 |  |  | 1/08547/70 | d=0,87 зев ≈0,5 | v
9.2вн | 1 |  |  | 15.2905648 | плоск. b=1.7 зев 2 Хим.Окс.прм | r
11.9вн | 1 |  |  | 862814 | плоск. b=2 зев 4 Хим.Фос.прп | k
13,5вн | 2,8* |  |  | 2103-8201188 | d=1,4 нахлёст 2 Хим.Фос.прм | v
14нар* | 1.2 |  |  | 2101-1006096 | d=1.2 R7 B=18,7 зев 8 описан. Ø21,5 | v
15,4нар | 1 |  |  | 5320-8105038 | d=1 замочное загибы h2 ХимФос.прп | k
16,5вн | 3 |  |  | 740.1007266 | HRA 72-74 s=0,5 нахлёст 1,5max | k
21.3нар | 3 |  |  | МБ05-3502043-50 | зев 2 плоск b=4 40-45HRC 65Г | r
21.8наp | 1 |  |  | 862822 | зев 6 плоск.ГОСТ 13941 B20 | k
22вн | 2.77 |  |  | 2121-2215082 | плоск. b=3.2 зев 2 45-49HRC | v
22,5вн | 2 |  |  | 2110-2302030-10 | b=3 зев 8 48 - 52HRC оксидир | v
23.1вн | 1.2 |  |  | 43101-4204040 | b=4 зев 5 46.5-52HRC ХимФос.прп | k
25вн | 2 |  |  | 862823 | D=35 плоск. зев 12.5 | k
24.8нар | 3 |  |  | 406.1004022 | d=1.6 отгиб внутрь H=18 | к
26,5нар | 1.45 |  |  | 2105-2202043 | s=1,45 цвет естествен HRCэ50-54 | v
26,5нар | 1.48 |  |  | 2105-2202044 | s=1,48 цвет желтый меднение | v
26,5нар | 1.52 |  |  | 2105-2202045 | s=1,52 цвет термокоричнев | v
26,5нар | 1.56 |  |  | 2101-2202046 | s=1,56 цвет синий | v
26,5нар | 1.6 |  |  | 2105-2202047 | s=1,6 цвет черный оксидир | v
26,5нар | 1.64 |  |  | 2105-2202048 | s=1,64 | v
26,5нар | 1.67 |  |  | 2105-2202049 | s=1,67 | v
27.8вн | 1.2 |  |  | 43101-4204041 | b=4 зев 6 вх. в -040 | k
28.3 | 5 |  |  | 21-1004022-01 | d=2 загиб внутрь H=20 | r
28.5вн | 2.5 |  |  | 420-2201043 | b=3 зев 23 65Г 45-50HRC | r
28.7 | 1.8 |  |  | 2110-1703198-01 | нар.диам.кольца, пров.1,8 | v
29вн | 1.5 |  |  | 2108-1701117 | плоск. b=2.45 зев 6 оксидир | v
30вн |  |  |  | 2108-3414076 | n=2 48-52HRC 1,1х1,5 Ц7.хрIII | v
30,9нар | 1.4 |  |  | 21211-2202050 | s=1,4 HRCэ50-54 зев 37º вх в -043 | v
30,9нар | 1.45 |  |  | 21211-2202043 | s=1,45 цвет естествен HRCэ50-54 | v
30,9нар | 1.48 |  |  | 21211-2202044 | s=1,48 цвет желтый меднение | v
30,9нар | 1.52 |  |  | 21211-2202045 | s=1,52 цвет термокоричнев | v
30,9нар | 1.56 |  |  | 21211-2202046 | s=1,56 цвет синий | v
30,9нар | 1.6 |  |  | 21211-2202047 | s=1,6 цвет черный оксидир | v
30,9нар | 1.64 |  |  | 21211-2202048 | s=1,64 | v
30,9нар | 1.67 |  |  | 21211-2202049 | s=1,67 | v
31,8вн | 1.5 |  |  | 2112-1701117 | s=2.45 зев 6 60º ст70 покр. М | v
32.2вн | 1.2 |  |  | 43101-4204042 | b=5 зев 6 вх. в -040 | k
33вн | 6 |  |  | 2108-1601149 | D57,2 s1,65 3 выступа Хим.Фос.прп | r
34вн |  |  |  | 108.2904080 | n=2 48 - 52 HRC пр. 1,1x1,5 Ц9.хр.бцв | r
37вн |  |  |  | 108.2904080-20 | n=2 48 - 52HRC пр. 1,1x1,5 Ц9хр.бцв | r
39вн | 1.1 |  |  | 2108-1601147 | D=56 s=1,1 к-цо фрикц демпфера | r
40,4вн |  |  |  | 2103-3510028 | D=51,4 14 выступов s=1 | v
41вн | 2,7max |  |  | 2123-2904081 | s=1,1x1,5 n=2 Ц6.хр | r
46,6вн | 1.12 |  |  | 2101-1701069-01 | лен 1,07х3,7 зев 3 оксидир | v
48,2вн | 1 |  |  | 2101-1701168 | s=1 b=3,7 зев 2 2отв Ø1,7 вн.выступ | v
49.4вн | 1.12 |  |  | 1111-1701034 | плоск. b=3.7 зев 3.2 оксидир | v
50,8вн | 2 |  |  | 7406.1005537 | b=6 зев 8 | k
54нар | 6.2 |  |  | СТ142-3708608 | пр. 3х3,2 навив лев Ц6.хр | v
59вн | 1.7 |  |  | 2108-1701034 | плоск. b=4.28 зев 4 оксидир | v
65,6вн | 2.5 |  |  | 7406.1005536 | b=7 зев 10 | k
67,4внут | 1.7 |  |  | 2101-1701192-01 | b=4.85 зев 4 оксидир | v
70,4внут | 1.7 |  |  | 2101-1701034-01 | b=4.28 зев 4 оксидир | v
79.5нар | 1.7 |  |  | 356-71787 | b=5 зев 18 ГОСТ 13941-86 A75 | k
80.4вн | 1.7 |  |  | 2121-1802169 | плоск. b=4.28 зев 4 оксидир | v
92вн |  |  |  | 5511-8603077 | d=2,5 отгиб вн. зев 18* | n
95,5нар | 2 |  |  | 7406.1005538 | b=6 зев 23,5 2отв Ø2 | k
ШТУЦЕР
Диаметр | L длина | S | Класс прочности | Шифр детали | Примечание
6х1конич | 18.8 | 8 |  | 2101-1008018 | Do=4 Ho=5 do=2 Hш=7 | v
М8 | 24 | 8 |  | 356-71713 | Lобщ do=2.5 ho=21 d1o=1.5 | r
M10x1 | 14 | 10 |  | 356-72064 | Lобщ=19,5 d=8,4 b1=4,5 dо=5 Ц6.хр | r
М10х1 | 11.5 | 10 |  | ИАТ01-1602800 | Lобщ=17 do=5 ст 10 нтрц Ц6.хр | r
М10х1 | 14,5 | 10 |  | ИАТ01-3506802 | Lобщ=19 do=5 ст 10 нтрц Ц6.хр | r
М10x1 | 24.5 | 12 |  | 864870 | КГ1/8" b=7,5/9,5 do4/6,3 вх в 853973 | k
M10x1.25 | 14.5 | 10 |  | 367671-29 | Lo=19 d=8,4 do=5 нтрц Ц6.хр | r
К1/8'' | 22 |  | 5.8 | 864010 | угол 45 в сб с масл. 864009 Ц6.хр | нет
К1/8'' | 22 |  | 5.8 | 864011 | 70º в сб с масл. 864012 Ц6.хр | нет
К1/8'' | 22max |  | 5.8 | 853859 | do=4,5 угол 90 в сб с 853858 Ц6.хр | нет
М14х1,5 | 30.5 | 14 |  | 853973 | b=11,5/9,5 КГ1/8" dо=6/8.3 Ц6.хр | k
М14х1,5 | 36 | 14 |  | 853975 | b=11,5 dо=6 Dо=8,3 Ц6.хр | k
М14х1,5 | 42 | 14 |  | 864866 | b11,5* M10х1 b17,5* dо4/6,3/8,3 Ц6хр | k
М16х1,5 | 34 | 17 |  | 864804 | b11,5 КГ1/4" b13 dо8/10.3 вх в853973 | k
М16х1,5 | 35 | 19 |  | 870963 | b=11,5 M14х1,5 dо=7/10.3 Ц6.хр | k
М18х1,5 | 36.5 | 19 |  | 864805 | b12 КГ3/8" b14 dо10/12.3 вх в 853973 | k
М18х1,5 | 38 | 19 |  | 864814 | b=12 dо=10/12,3 вх в 853975 | k
ПРЕСС-МАСЛЕНКА
ГОСТ 19853
Диаметр | L длина | S | Класс прочности | Шифр детали | Примечание
МК6х1 | 13 | 8 |  | 21211-2202034 | 1.1 Ц6хp СБ -055/057/059 | k
КГ1/8" | 18 | 10 |  | 864006 | 1,3 Ц6хр | k
КГ1/8" | 22 | 10 |  | 864009 СБ | 2,3,45 Ц6хр | k
КГ1/8" | 22 | 10 |  | 864012 | 2,3,70 Ц6хр вх в -009 | k
КГ1/8" | 22 | 13 |  | 853858-П | 2.3.90 Ц6хp СБ 864006/853859 | k
ПРОКЛАДКИ МЕДНЫЕ
Таблица FIAT-ВАЗ 14607
Диаметр | L длина | S | Класс прочности | Шифр детали | Примечание
9.3 | 0.7 |  |  | 870638 | D=14.8 гнутая s=0.5 | k
10.2 | 1.5 |  |  | 1/02844/60 | D=16,4 | k
12.2 | 1 |  |  | 862501 | D=28 Л63 | k
12.2 | 1.5 |  |  | 1/02984/60 | D=18,4 | k
14.2 | 1.5 |  |  | 1/02800/60 | D=20,4 | k
14.2 | 1.5 |  |  | 862524 | D=18 | k
16.1 | 1.5 |  |  | 1/02570/60 | D=22,4 | k
16.2 | 0.5 |  |  | 1/02785/50 | D=22 алюминий | k
18.1 | 1.5 |  |  | 1/02599/60 | D=24,4 | k
20.1 | 1.5 |  |  | 1/02574/60 | D=26 | k
22.1 | 1.5 |  |  | 1/02634/60 | D=28 | k
22.3 | 1 |  |  | 1/02795/60 | D=28 | k
24.1 | 1.5 |  |  | 1/02645/60 | D=32 | k
24.3 | 0.5 |  |  | 1/02458/50 | D=32 алюминий | k
24.5 | 1 |  |  | 853634 | D=30 | k
26.3 | 1.5 |  |  | 1/02646/60 | D=32 | k
27.3 | 1.5 |  |  | 1/03033/60 | D=32 | k
28.5 | 2 |  |  | 870625 | D=34 | k
30 | 2 |  |  | 870632 | D=37,5 | k
ШПЛИНТ РАЗВОДНОЙ
ГОСТ 397-79 ОСТ 37.001.171-81
Таблица FIAT-ВАЗ 10195
Диаметр | L длина | S | Класс прочности | Шифр детали | Примечание
0.9 | 10 |  |  | 2101-1107905 | Хим.Окс.ч.прм/Ц6.хр | v
0.9 | 15 |  |  | 1/07946/01 | L1=1+0.5 Ц6.хр | r
1.3 | 10 |  |  | 1/07950/01 | L1=2 Ц7.хр | k
1.3 | 10 |  |  | 258000-П29 | L1=2 Ц6.хр | r
1.3 | 15 |  |  | 1/07341/01 | Ц7.хрIII | v
1.3 | 20 |  |  | 1/07951/01 | Ц7.хр | k
1.8 | 10 |  |  | 1/07957/01 | Ц7.хр | k
1.8 | 10 |  |  | 258011-П29 | L1=2 Ц6.хр | r
1.8 | 15 |  |  | 1/07342/01 | Ц7.хрIII | k
1.8 | 15 |  |  | 258012-П29 | L1=2 Ц6.хр | r
1.8 | 20 |  |  | 1/07343/01 | Ц7.хрIII | v
1.8 | 20 |  |  | 258013-П29 | L1=2 Ц6.хр | r
1.8 | 25 |  |  | 1/07344/01 | Ц7.хр | k
2.7 | 15 |  |  | 1/07963/01 | Ц7.хр | k
2.7 | 20 |  |  | 1/07964/01 | Ц7.хр | k
2.7 | 25 |  |  | 1/07336/01 | Ц7.хр | k
2.7 | 30 |  |  | 1/07346/01 | Ц7.хрIII | k
2.7 | 30 |  |  | 258040-П29 | L1=2 Ц6.хр | r
2.7 | 40 |  |  | 1/07348/01 | Ц7.хр | k
3.7 | 25 |  |  | 1/07969/01 | Ц7.хр | k
3.7 | 30 |  |  | 1/07970/01 | Ц7.хр | k
3.7 | 30 |  |  | 258054-П29 | L1=2 Ц6.хр | r
3.7 | 40 |  |  | 1/07338/01 | Ц7.хр | n
3.7 | 40 |  |  | 258056-П29 | L1=3 Ц6.хр | r
3.7 | 50 |  |  | 1/07339/01 | Ц6.хр. | k
4.7 | 25 |  |  | 1/07971/01 | Ц7.хр | k
4.7 | 30 |  |  | 1/07972/01 | Ц7.хр | k
4.7 | 40 |  |  | 1/07974/01 | Ц7.хр | k
4.7 | 50 |  |  | 1/07350/01 | Ц7.хр | k
5.7 | 40 |  |  | 1/07983/01 | Ц7.хр | k
5.7 | 50 |  |  | 1/07985/01 | Ц7.хр | k
5.9 | 20 |  |  | 258079 | L1=4 Ц6.хр. | k
5.9 | 60 |  |  | 1/07979/01 | Ц7.хр | k
5.9 | 80 |  |  | 258088 | Ц6.хр. | k
ШПЛИНТЫ РАЗЛИЧНЫЕ
Диаметр | L длина | S | Класс прочности | Шифр детали | Примечание
0.5 | 300 |  |  | 870702 | шплинт-пров. оцинк | k
0.5 | 400 |  |  | 870701 | шплинт-пров. оцинк | k
0.8 | 150 |  |  | 258224 | шплинт-пров. оцинк | k
1.2 | 100 |  |  | 258250 | шплинт-пров. оцинк | k
1.2 | 175 |  |  | 258253 | шплинт-пров. оцинк | k
1.2 | 200 |  |  | 258254 | шплинт-пров. оцинк | k
1.2 | 225 |  |  | 258255 | шплинт-пров. оцинк | k
1.2 | 300 |  |  | 258258 | шплинт-пров. оцинк | k
1.2 | 500 |  |  | 258266 | шплинт-пров. оцинк | k
1.4 | 18* |  |  | 2101-3501133 | шплинт пальца крепл колодок; нерж | v
1.6 | 275 |  |  | 258285 | шплинт-пров. оцинк | k
3 | 54 |  |  | 3151-6808140 | R8 фиксатор | r
3.7 | 11.5 |  |  | 1/21701/11 | 1,5х3 Lo=19 т.14148 Ц7.хрIII д/хомутов | k
6.2 | 22 |  |  | 1/02929/11 | 5,2х2,6 Ц7.хр т.14148 д/хомутов | k
РАЗЛИЧНЫЕ ИЗДЕЛИЯ
Диаметр резьбы | L длина | S | Класс прочности | Шифр детали | Примечание
| 16.2 |  |  | 801.138.209б | d=2 H=22 B=20 2 конца Хим.Окс.прп | r
| 17 |  |  | 2123-8109057 | лен 0.4 B=8 V-образ.Хим.Окс.прм/Хим.Фос.прм | v
| 36 |  |  | 47349314.16.001 | B16 S1,5 отв22х10 d4 2отв 40-47НRС ХимОкс | r
| 37 |  |  | 47349314.25.005 | Н22 Ввн=8,4 S0,8 2отв 51-58HRC ХимОкс.прм. | r
| 44.5 |  |  | 47349314.21.001 | B=9,2 S=0,5 51-58НRС Хим.Окс | r
| 65 |  |  | 356-70621 | угольник 65х65х15 сталь s=1.5 | r
сф.37.65 | 37.85 |  |  | 2101-2904188-10 | 3 отв d=8 во фланце Ц6.хр | r
сфера 32 | 32 |  |  | 2108-2904188 | фланец В=65 между отв d10,4 Ц6.хр | r
| 97 |  |  | 356-70620 | угольник 97х97х17 сталь s=1.5 | r
2вн | 5 |  |  | 356-72154 | D=6 Ц6.хр втулка обжимная | r
2.67 | 25.4 |  |  | 1/36865/73 | b1=6 D6,3 H1,07 d3,2 гвоздь Хим.Фос.прм | k
2.4 | 6 |  |  | 33.1111910 | b2,6 D=5,5 H=2 d=2,95 гвоздь Ц6.хр | k
3 | 76 |  |  | 2110-8103043-10 | D=3,35 рифл. прям 2места тяга Ц7хр | v
3.2 | 18 |  |  | 356-72043 | B12 s0,7 38-45HRC прогиб 2,5 Хим.Окс.прп | r
3.3 | 15.5 |  |  | 1/41897/71 | s=0,7 B=12 41-46 HRC вх.в /76 Ц6хр | r
3.3 | 15.5 |  |  | 1/41897/76 | s=0,7 B=12 41-46 HRC Хим.Окс.прп | r
3.6 | 52.4 |  |  | 2109-3510219 | H3,25 B15* d6,6 48-54HRC Ц6хрIII | v
4 | 39 |  | 4.8 | 2101-3502100 | D10 H3 B1,3 h=5 B1=8 стойка Ц7хрIII | v
4.3* | 16.2 |  |  | 2101-8109137 | B=12 s=0.6 41-46HRC Ц6.хр(III) | v
4.3 | 3 |  |  | 356-71797 | D=16.5 паз 9х2.5 s=0.8 Ц6.хр | r
4.3 | 3 |  |  | 356-71798 | D=16.5 s=0.8 паз 9х2.5 Ц6.хр | r
4.6 | 23.8 |  |  | 2110-1601158-01 | D=7.3 2 бурт D=9стойка ведом диск | v
5 | 9.5 |  |  | 356-75135 | D=10,3 сталь 10Ю втулка | r
M5 | 52 |  | 4.8 | 2101-1108051 | b=20 d1=4,4 тяга Ц6.хрIII | v
5.5 | 29 |  |  | 5320-6105079 | D=9max H=6 b1=15 упор Ц7.хр | k
6 | 10 |  |  | 5320-6105109 | D=10 H=1,8 толкатель Ц15.хр | k
6 | 15.5 |  |  | 2110-1601309 | D=12max H=8,5 грузик | v
6 | 16.7 |  |  | 2110-1601310 | D=12max H=9,7 грузик | v
6 | 18.5 |  |  | 2101-1601158 | D=9 H=7,6 b1=6 HRB61-83 стойка | v
6 | 71.5 |  |  | 2101-1006068 | b1=34,5 D=6,3 D1=8,8 нтрц стержень | v
6,1в | 4.7 |  |  | 906-414 | D=14,3 D1=8,9 втулка | r
6,1вн | 14 |  |  | 356-72059 | D=14 втулка | r
6,35* | 27 |  |  | 2101-8109143 | B16 развертка L58,2 s0,6 ХимОкс.прп | r
6.46 | 5 |  | 5.8 | 2101-3502056 | D=23 паз B=5 H=2,5 Ц7.хр упор Ц7.хр | v
6.5 | 5 |  |  | 1111-3502056 | D=13,5 B=4 H=3,5 Ц7.хр/Ц7.хрIII упор | v
6.5 | 6 |  |  | 2105-3502056-10 | d=6,8 D=17 паз H=4 B=6 Ц7.хрIII упор | v
6.5 | 8 |  |  | 864849 | D10 H3,5 отв.d=4 ЛС58-2 седло | k
6.5 |  |  |  | 2108-1601158 | D=10,9 H=8,74 b1=6,8 стойка | v
6.5 | 24.5 |  |  | 356-71804 | D18 H3,8 гайка фланц Ц6.хр | r
7,1внут | 14 |  |  | 356-72035 | D=14 втулка | r
7,4вн |  |  |  | 356-74340 | D12,7 ho=15 фаска 2х30 ст10 втулка | r
8вн | 21 |  |  | 356-71794 | D12 L=4 с 2-х стор;d10.5 Хим.Окс.прп | r
8н |  |  |  | 426-6305208-10 | квадр.8 I=32 канав. D=6x2 стА12 | к
8 | 10 |  |  | 906-318.001 | d=2,3 d1=2,5 корпус шипа ширпб | нет
8 | 14 |  |  | ТИБЛ 713 141 010 | D=12 ст20/ст10 Ц6.хр/Ц7.хрIII втулка | r
М8 | 6 |  |  | 2101-6810056 | 16х24 пластина | v
8.8 | 12.8 |  |  | 21073-1304016 | D=12 d1=8,8 d2=6 Л63 стойка | v
9 | 2.65 |  |  | 1111-1601302 | L1=7 D1=6 грузик | v
9 | 2.85 |  |  | 1111-1601303 | L1=7 D1=6 грузик | v
9 | 4.85 |  |  | 1111-1601304 | L1=7 D1=6 грузик | v
9 | 19 |  |  | 1118-6105274-01 | Dвн паз 0,4 лента 0,5 Ц7.хрIII втулка | v
10 | 9.5 |  |  | 864843 | D=13 H=4,5 отв.d=6,5 ЛС58-2 седло | k
10 | 28 |  |  | 2170-2915542 | D=13.5 Ц7.хрIII ст20 втулка | v
М10х1,25 | 56.5 |  |  | 1118-2904310 | D=20* b=13 d=12 втул привар | v
М10х1,25 | 73 | 10 | 5.6 | 2170-6101373 | b15 d8 D=18max Hг=23 Хим.Фос.прм | v
М10х1,25 | 76 |  |  | 2108-8406052 | D20 H18,5 b26,5 t=2 Ц7.хр штырь | v
М10х1,25 | 76 |  |  | 1118-8406052 | D=20 H=18 b26,5 t=2 Ц7.хрIII | v
10.2 | 4.5 |  |  | 906-430 | D=35 лента 1.2 чашка Ц7.хр | нет
КГ1/8" | 8.5 |  | 5 | 853534 | D=25 d=20 h=1,5 бонка | k
КГ1/8" | 15 | 13 |  | 870966 | H5 отв.D=8 h=6 d=6,5 Ц6хр ниппель | k
11 | 19 |  |  | 2108-3512130 | D=16 H=2 3 бобыш упор рычага | v
12 | 3.85 |  |  | 1111-1601305 | L1=7 D1=6 грузик вх в -302 | v
12 | 5 |  |  | 1111-1601306 | L1=7 D1=6 грузик | v
12 | 6.4 |  |  | 1111-1601307 | L1=7 D1=6 грузик | v
12 | 7.25 |  |  | 1111-1601308 | L1=7 D1=6 грузик | v
12 | 10 |  |  | 864865 | D15,5 H=5 dо=8,5 ЛС58-2 седло | k
М12x1,25 | 24 |  |  | 2110-2904310 | D25,5 D1=20 втулка привар | v
М12х1,5 | 22 | 17 |  | 853962 | d10 отв.КГ1/8" do=4 переходник вх в 864829 | k
13.5 | 12.5 |  |  | 2101-6814014 | HRC>=40 ролик салазок | v
КГ1/4" | 7.5 |  | 4 | 853533 | D=25 d=21,5 h=0,9 бонка | k
14 | 4.5* |  |  | 356-71784 | D=44 s=2.5 Ц6.хр шайба упорная | r
14 | 54 |  |  | 2110-1703308 | рифл. D=14,35 21-36 HRCэ наконеч | v
14.1 | 4.5* |  |  | 356-71785 | D=38 s=2.5 Ц6.хр | r
M14х1,5 | 10 |  |  | 21214-1413112 | D=25 d=18 втулка датчика темп-ры | v
16нар | 30 |  |  | 17.1601098-15 | лента1.1 зазор 1.5-2.5 Хим.Фос.прп | r
16.1 | 14 |  |  | 2110-3403050 | D=25 D1=23,5 H=10,8 ступица | r
17 | 12 |  |  | 864864 | B=21,5 H=6 dо=11 ЛС58-2 седло | k
17вн | 32 |  |  | 864871 | D19,5 Do7,5 do=6,1 b=21* наконечник | k
КГ3/8" | 7 |  | 4 | 853532 | D=30 d=26,5 h=0,9 бонка | k
17.5 | 89 |  |  | 2123-1703172 | риф прям 0.8 L1=27 D=18 d=12 l=4 | v
М18х1,5 | 98.5 | 19 |  | 2110-3414054 | b=36,5 лев резьба; b=45 Ц7хр тяга | v
19.2 | 63 |  |  | 1118-1703172 | рифл.сетч.0.8 l=44 dст18.8 d1=7.8 | v
М20x1,25 | 46.8 | 36 |  | 11113-3414022-20 | рез6Н L1=34,3 d34 dв25 b15 ХимОкс.прм | r
М22х1,5 | 18 | 27 |  | 864806 | b12 отв.М12*1,5-6Н Ц6хр переходник | k
24.8 | 13.6 |  |  | 2108-2904191 | сф. d32вн 2отв d10,4 во флан Ц6хр | r
28 | 27.8 |  |  | 2108-2904191-40 | 2 отв d=10,4 во фланце Ц6.хр | r
29.8 | 7,5* |  |  | 2108-2904188-20 | D29,8 R14,5 s3 обойма Ц9б.хр.бцв | r
30.5 | 15.8 |  |  | 2101-2904191-10 | 3 отв d=8 во фланце Ц6.хр | r
33 | 18.8 |  |  | 2123-2904191 | 3отв d=8,2 во фланце Ц6.хр | r
33 | 29.6 |  |  | 2101-2904191-05 | d1=34 d2=25,9 D44,5 d8,2 3отв Ц6хр | r
33 | 31.8 |  |  | 2101-2904066-05 | d1=30 d2=24,25 3отв вх -191-05 | r
36.8 | 12 |  |  | 2123-2904221 | D36,8 R18 обойма вкладыша Ц6.хр | r
40* | 64,5* |  |  | 2123-3921020 | в сб. кронш-022; скоба-026 dпр=4 грунт | v
КЛЮЧИ
Диаметр | Длина | S |  | шифр детали | Примечание
6.3 | 25 |  |  | 906-281.01.011/01 | кв.6.3н L7.5 D13 do6.5 h10.5 загот | r
6.3 | 120 |  |  | 906-281.001-01/05 | D12 вн. и нар.квадр 6.3 удлин загот | r
12нар | 25 | 7 |  | 906-217.010 | d1=12 d2=13 заготовка головки | r
12нар | 25 | 8 |  | 906-217.011 | d1=12 d2=12 входит в 906-217.010 | r
14нар | 25 | 9 |  | 906-217.012 | d1=14 d2=14 входит в 906-217.010 | r
14нар | 25 | 10 |  | 906-217.013 | d1=14 d2=14 входит в 906-217.010 | r
17нар | 25 | 11 |  | 906-217.014 | d1=17 d2=17 входит в 906-217.010 | r
17нар | 25 | 12 |  | 906-217.015 | d1=17 d2=17 входит в 906-217.010 | r
19,5нар | 25 | 13 |  | 906-217.016 | d1=19,5 d2=19,5 вх в 906-217.010 | r
19,5нар | 25 | 14 |  | 906-217.017 | d1=19,5 d2=19,5 вх в 906-217.010 | r
24 | 210 | 17 |  | 2112-3901102 | Hш=11min 41.5HRC Ц6хрIII | r
24 | 210 | 17 |  | 356-72184 | Hш=11min 36.5HRC Ц6хр комбинир | r
28,5max | 160 | 19 |  | 356-75196 | d=15 30-36 HRC Ц6.хрIII | r
28,5max | 160 | 19 |  | 906-242.001 | ключ колесн комб с внутр шест /-01 | r
ЗАГОТОВКИ РАЗЛИЧНЫЕ
Диаметр | Длина | S |  | шифр детали | Примечание
M6-6H | 11 |  |  | В01.005 | D=15 H=2.5* d=10 do=6.7 h=2.5 | r
M6-6H | 25 |  |  | В01.006 | D=15 H=2.5* do=6.4 b=12.5 d1o=6.7 | r
6.5 | 74.5 |  |  | 356-70404 | D=10 H=2 заг. 5320-1108127-10 | k
6,728вн | 12.5 |  |  | 356-73575 | D=12 отличит.метка заг.втулки | r
6.728 | 14 |  |  | 356-72128 | D=12 заг.втул. М8 | r
7.7 | 26 |  |  | 356-74970 | D=12/3 D1=11 ст 45/38ХГНМ | r
8 | 130 |  |  | 356-72034 | D1=8.7 D2=10.7 ручка загот-ка | r
8.2 | 14 | 10 |  | 356-70375 | Hгол=6 Hш=3 D=12 кв.7 заг.ниппеля | r
10 | 20 | 6 |  | 356-74982 | внут. шест. h=5 Ц6.хр(III) ст 10 стерж | r
М10 | 152 |  |  | 27171-1101106 | b=52 H=7 Ц6.хр. тяга заг. 2126 | r
11.11 | 235 |  |  | 11113-3414061/70 | L50 d1=12 сф. D23 229-285HB ХимОкс.прм | r
11.3 | 16 |  |  | 356-74969 | D=16.3 D1=15 ст 45/38ХГНМ | r
12 | 103.5 |  |  | 2170-1203077-71 | вх. в -1203077-70 | r
12 | 129.3 |  |  | 2110-1203077-70 | вх. в -1203077-70 | r
12 | 159.1 |  |  | 2170-1203081-70 | вх. в -1203077-70 | r
12 | 179.3 |  |  | 2170-1203077-70 | D=17 H=8 заг.кронш.подвески | r
12.43 | 21.2 | 19 |  | КО.299.006-03 | Hш=12 D=18/2 do=10 d1o=8 ст 20 | r
12.43 | 15 | 19 |  | КО.299.007-03 | Hш=12 D=18/2 do=8 ст 20 | r
12,98 | 300 |  |  | 356-74967 | сф. Æ25 L1=52 D148 38ХГНМ заг. тяги | r
14 | 174 |  |  | 356-70405 | сф. D=25 загот.5320-1602569 | k
М14х1.5 | 150 |  |  | 96741-3519236-01 | D=22 H=7 b=35 ст20 | n
19вн | 240 |  |  | 356-72074-10 | голов. Æ28,5max стерж. Æ15 | r
19.5 | 186 |  |  | 356-70399 | D=27 H=6 загот.5320-2509020 | k
19.7 | 35.5 |  |  | 356-70401 | D=24 R=42 загот.4210-4501421 | n
М20x1,25 | 48 | 36 |  | 11113-3414022/70 | D=34 отв D=20,7; d=9 b=15min | r
ШИПЫ
Диаметр | Длина | S |  | шифр детали | Примечание
5 | 11.3max |  |  | 906-383 СБ | D=8 D1=6/5 вставка-383.002 Ц6хр.бцв | r
4.6 | 11.3max |  |  | 906-476 СБ | D=8 Ц6хр | r
5,5 | 8.8 |  |  | 8-10-1Т | Lобщ D8 H1,8 ст10 Ц6хр.бцв/Ц7.хрIII | к
5,5 | 9.8 |  |  | 8-11-1Т | Lобщ D=8 H=1,8 вх. в 8-10-1Т | к
5.5 | 10.2 |  |  | 356-74951 СБ | D=8 H=1/6 вставка -74932 Ц6хр(III) | r
5.5 | 11.2 |  |  | 356-74952 СБ | вх. в -74951 СБ | r
5.5 | 12.2 |  |  | 356-74953 СБ | вх. в -74951 СБ | r
5.5 | 11.2 |  |  | 356-74963 СБ | D=8 H=1/6 вставка -74932 Ц6хр(III) | r
6 | 10/2 |  |  | 356-74965 СБ | D=8 H=1/6 вставка -74932 Ц6хр(III) | r
НАКОНЕЧНИКИ
Диаметр | Длина | S |  | шифр детали | Примечание
3.3 | 27 |  |  | 2101-3506069-02 | D=4,81 L=6 do=2,4 ст10Ю вкладыш | r
М10х1,25 | 42 | 15 |  | 2108-3506065-02 | b8,5min/-066-02-нак-к;-069-02-вкладыш | r
М10х1,25 | 42 | 15 |  | 2108-3506066-02 | D=14,25 Do=11,8 гибк. шланга к торм | r
М10х1,25 | 47 | 15 |  | 2108-3506067-02 | 6H b7,7min -068-02-нак-к; -069-02-вкл | r
М10х1,25 | 47 | 15 |  | 2108-3506068-02 | D14,25 Do=11,8 гибк. шланга к трубке | r
М10х1.25 | 47 | 17 |  | 2101-3506067-02 | 6H 7.7min D=14.25 отв.11,8 Ц9.хрIII | r
М10х1.25 | 47 | 17 |  | 2101-3506068-02 | отлич. от -089-02 лысками B=14 | r
М10х1.25 | 47 | 17 |  | 2101-3506088-02 | 6H 7.7min D=14.25 отв.11,8 Ц9.хрIII | r
М10х1,25 | 47 | 17 |  | 2101-3506089-02 | D=14.25 без вставки без лысок | r